## Локальная смета
| СОГЛАСОВАНО: | [11 empty] | УТВЕРЖДАЮ:
| _____________________________ | [11 empty] | __________________________
| " _____ " ________________ 200_ г. | [11 empty] | "____" ______________200_ г.
Жилой дом по ул.Куйбышева 167 , в г.Кургане
(наименование стройки)
ЛОКАЛЬНАЯ СМЕТА № 2-2
(локальная смета)
На капитальный ремонт инжженерных сетей жилого многоквартиного дома по л.Куйбышева 171 , в г,Кургане
(наименование работ и затрат, наименование объекта)
Основание: договор сублодряда от 16.10.10 гю
|  |  | Сметная стоимость ___________________________________________________________ | [5 empty] | ___________________________3864,694 |  | тыс.руб.
|  |  | строительных работ ___________________________________________________________ | [5 empty] | ___________________________________________________________1714,114 |  | тыс.руб.
|  |  | монтажных работ ___________________________________________________________ | [5 empty] | ___________________________________________________________1455,808 |  | тыс.руб.
|  |  | прочих ___________________________________________________________ | [5 empty] | ___________________________________________________________6,087 |  | тыс.руб.
|  |  | Средства на оплату труда ___________________________________________________________ | [5 empty] | ___________________________607,265 |  | тыс.руб.
|  |  | Сметная трудоемкость ___________________________________________________________ | [5 empty] | ___________________________________________________________5835,38 |  | чел.час
Составлен(а) в текущих (прогнозных) ценах по состоянию на 3 квартал 2010г.
№ пп | Обоснование | Наименование | Ед. изм. | Кол. | Стоимость единицы, руб. |  |  |  | Общая стоимость, руб. |  |  |  | Т/з осн. раб.на ед. | Т/з осн. раб. Всего | Т/з мех. на ед. | Т/з мех. Всего
[5 empty] | Всего | В том числе |  |  | Всего | В том числе
[6 empty] | Осн.З/п | Эк.Маш | З/пМех |  | Осн.З/п | Эк.Маш | З/пМех
1 | 2 | 3 | 4 | 5 | 6 | 7 | 8 | 9 | 10 | 11 | 12 | 13 | 14 | 15 | 16 | 17
Раздел 1. сантехнические работы по ТЕРр
Отопление
1 | ТЕРр65-01-03 | Разборка трубопроводов из водогазопроводных труб диаметром до: 100 мм | 100 м трубопроводов | 2 | 750.85 | 633.19 | 13.08 | 2.91 | 1502 | 1266 | 26 | 6 | 76.38 | 152.76 | 0.26 | 0.52
1.1 | ТЕРр65-01-02 | Разборка трубопроводов из водогазопроводных труб диаметром до: 63 мм | 100 м трубопроводов | 1.7 | 595.73 | 494.25 | 10.29 | 1.9 | 1013 | 840 | 17 | 3 | 59.62 | 101.35 | 0.17 | 0.29
2 | ТЕРр65-14-01 | Разборка трубопроводов из водогазопроводных труб в зданиях и сооружениях: на резьбе диаметром до 32 мм | 100 м трубопроводов | 1.2 | 322.43 | 322.43 |  |  | 387 | 387 |  |  | 37.8 | 45.36
3 | ТЕРр65-03-13 | Снятие: задвижек диаметром до 100 мм | 100 шт. арматуры | 0.01 | 817.99 | 812.91 | 5.08 | 2.8 | 8 | 8 |  |  | 95.3 | 0.95 | 0.25
3.1 | ТЕРр65-27-01 | Демонтаж элеваторов номер: 1-5 | 100 шт. | 0.01 | 860.22 | 860.22 |  |  | 9 | 9 |  |  | 97.2 | 0.97
3.2 | ТЕРр65-03-13 | Снятие: задвижек диаметром до 100 мм | 100 шт. арматуры | 0.08 | 817.99 | 812.91 | 5.08 | 2.8 | 65 | 65 |  |  | 95.3 | 7.62 | 0.25 | 0.02
3.3 | ТЕРр65-13-02 | Демонтаж: грязевиков | 100 шт. | 0.02 | 1356.27 | 1356.27 |  |  | 27 | 27 |  |  | 159 | 3.18
ГВС
4 | ТЕРр65-01-03 | Разборка трубопроводов из водогазопроводных труб диаметром до: 100 мм | 100 м трубопроводов | 0.7 | 750.85 | 633.19 | 13.08 | 2.91 | 526 | 443 | 9 | 2 | 76.38 | 53.47 | 0.26 | 0.18
5 | ТЕРр65-14-01 | Разборка трубопроводов из водогазопроводных труб в зданиях и сооружениях: на резьбе диаметром до 32 мм | 100 м трубопроводов | 1.7 | 322.43 | 322.43 |  |  | 548 | 548 |  |  | 37.8 | 64.26
ХВС
6 | ТЕРр65-03-13 | Снятие: задвижек диаметром до 100 мм | 100 шт. арматуры | 0.01 | 817.99 | 812.91 | 5.08 | 2.8 | 8 | 8 |  |  | 95.3 | 0.95 | 0.25
7 | ТЕРр65-01-03 | Разборка трубопроводов из водогазопроводных труб диаметром до: 100 мм | 100 м трубопроводов | 0.7 | 750.85 | 633.19 | 13.08 | 2.91 | 526 | 443 | 9 | 2 | 76.38 | 53.47 | 0.26 | 0.18
8 | ТЕРр65-14-01 | Разборка трубопроводов из водогазопроводных труб в зданиях и сооружениях: на резьбе диаметром до 32 мм | 100 м трубопроводов | 1.7 | 322.43 | 322.43 |  |  | 548 | 548 |  |  | 37.8 | 64.26
Итого прямые затраты по разделу в ценах 2001г. | [8 empty] | 5167 | 4592 | 61 | 13 |  | 548.6 |  | 1.19
Итого прямые затраты по разделу с учетом индексов, в текущих ценах | [8 empty] | 46679 | 44405 | 295 | 126 |  | 548.6 |  | 1.19
Накладные расходы | [8 empty] | 30976
Сметная прибыль | [8 empty] | 22266
Итоги по разделу 1 сантехнические работы по ТЕРр :
Итого Поз. 1-1.1, 2-3.3, 4-8 | [8 empty] | 5167 | 4592 | 61 | 13 |  | 548.6 |  | 1.19
Всего с учетом "Перевод в текущие цены сантехнические работы Протокол МВК №3-2010 ОЗП=9,67; ЭМ=4,83; ЗПМ=9,67; МАТ=3,85" | [8 empty] | 46679 | 44405 | 295 | 126 |  | 548.6 |  | 1.19
Накладные расходы 74%*0,94 ФОТ (от 44 531) | [8 empty] | 30976
Сметная прибыль 50% ФОТ (от 44 531) | [8 empty] | 22266
Итого c накладными и см. прибылью | [8 empty] | 99921 |  |  |  |  | 548.6 |  | 1.19
В том числе:
Материалы | [8 empty] | 1979
Машины и механизмы | [8 empty] | 295
ФОТ | [8 empty] | 44531
Накладные расходы | [8 empty] | 30976
Сметная прибыль | [8 empty] | 22266
Итого по разделу 1 сантехнические работы по ТЕРр | [8 empty] | 99921 |  |  |  |  | 548.6 |  | 1.19
Раздел 2. сантехнические работы по ТЕР
ХВС
15 | ТЕР16-04-002-08 | Прокладка трубопроводов водоснабжения из напорных полиэтиленовых труб низкого давления среднего типа наружным диаметром: 90 мм | 100 м трубопровода | 0.7 | 10078.61 | 1378.95 | 1623 | 183.39 | 7055 | 965 | 1136 | 128 | 145 | 101.5 | 14.91 | 10.44
16 | СЦМ-300-1485 | Kран шаровой В-В размером 1 | шт. | 4 | 134.62 |  |  |  | 538
17 | ТЕР16-04-002-04 | Прокладка трубопроводов водоснабжения из напорных полиэтиленовых труб низкого давления среднего типа наружным диаметром: 40 мм | 100 м трубопровода | 1.7 | 5181.63 | 1607.76 | 674.97 | 74.93 | 8809 | 2733 | 1147 | 127 | 162.4 | 276.08 | 6.21 | 10.56
18 | СЦМ-300-1483 | Kран шаровой В-В размером 1/2 | шт. | 16 | 60.26 |  |  |  | 964
19.1 | ТЕР16-07-003-01 | Врезки в действующие внутренние сети трубопроводов отопления и водоснабжения диаметром: 15 мм | 1 врезка | 16 | 82.91 | 44.15 | 5.49 |  | 1327 | 706 | 88 |  | 4.46 | 71.36 | 0.01 | 0.16
19.2 | ТЕР16-07-003-07 | Врезки в действующие внутренние сети трубопроводов отопления и водоснабжения диаметром: 80 мм | 1 врезка | 1 | 650.51 | 71.77 | 13.4 | 0.25 | 651 | 72 | 13 |  | 7.46 | 7.46 | 0.03 | 0.03
Установка водомерных узлов ХВС
20 | ТЕР16-05-001-02 | Установка вентилей, задвижек, затворов, клапанов обратных, кранов проходных на трубопроводах из стальных труб диаметром: до 50 мм | 1 шт | 3 | 127.01 | 13.33 | 5.13 |  | 381 | 40 | 15 |  | 1.47 | 4.41 | 0.02 | 0.06
21 | ТЕР16-06-005-01 | Установка счетчиков (водомеров) диаметром: до 40 мм | 1 счетчик (водомер) | 1 | 1177.89 | 3.85 | 0.96 |  | 1178 | 4 | 1 |  | 0.41 | 0.41 | 0.01 | 0.01
22 | ТЕР18-07-001-02 | Установка манометров: с трехходовым краном | 1 комплект | 1 | 239.26 | 2.18 |  |  | 239 | 2 |  |  | 0.22 | 0.22
23 | Челс цена 300-9002-1640 (827,75/3,63*1,112) | Кран шаровой муфтовый Н-Н, Ру 20 атм., Ду=50 мм, шт. |  | 2 | 255.85 |  |  |  | 512
24 | Челс цена 300-9002-1112 (344,48/3,63*1,112) | Краны 11Б24п шаровые муфтовые, Ру=1 МПа, Ду=32 мм, шт. | шт | 1 | 106.62 |  |  |  | 107
ГВС
27 | ТЕР16-04-002-06 | Прокладка трубопроводов водоснабжения из напорных полиэтиленовых труб низкого давления среднего типа наружным диаметром: 63 мм | 100 м трубопровода | 0.7 | 8159.19 | 1345.86 | 1502.73 | 170.94 | 5711 | 942 | 1052 | 120 | 141.52 | 99.06 | 13.8 | 9.66
28 | СЦМ-300-1485 | Kран шаровой В-В размером 1 | шт. | 2 | 134.62 |  |  |  | 269
29 | ТЕР16-04-002-03 | Прокладка трубопроводов водоснабжения из напорных полиэтиленовых труб низкого давления среднего типа наружным диаметром:32 | 100 м трубопровода | 1.7 | 4050.12 | 1205.82 | 537.11 | 59.94 | 6885 | 2050 | 913 | 102 | 121.8 | 207.06 | 4.94 | 8.4
30 | СЦМ-300-1483 | Kран шаровой В-В размером 1/2 | шт. | 12 | 60.26 |  |  |  | 723
31.1 | ТЕР16-07-003-04 | Врезки в действующие внутренние сети трубопроводов отопления и водоснабжения диаметром: 32 мм | 1 врезка | 16 | 130.19 | 44.15 | 5.49 |  | 2083 | 706 | 88 |  | 4.46 | 71.36 | 0.01 | 0.16
31.2 | ТЕР16-07-003-07 | Врезки в действующие внутренние сети трубопроводов отопления и водоснабжения диаметром: 80 мм | 1 врезка | 1 | 650.51 | 71.77 | 13.4 | 0.25 | 651 | 72 | 13 |  | 7.46 | 7.46 | 0.03 | 0.03
Установка водомерных узлов ГВС
32 | ТЕР18-07-001-02 | Установка манометров: с трехходовым краном | 1 комплект | 1 | 239.26 | 2.18 |  |  | 239 | 2 |  |  | 0.22 | 0.22
33 | ТЕР16-05-001-02 | Установка вентилей, задвижек, затворов, клапанов обратных, кранов проходных на трубопроводах из стальных труб диаметром: до 50 мм | 1 шт | 1 | 127.01 | 13.33 | 5.13 |  | 127 | 13 | 5 |  | 1.47 | 1.47 | 0.02 | 0.02
35 | Челс цена 300-9002-1112 (344,48/3,63*1,112) | Краны 11Б24п шаровые муфтовые, Ру=1 МПа, Ду=32 мм, шт. | шт | 1 | 106.62 |  |  |  | 107
38 | ТЕР18-06-007-02 | Установка фильтров диаметром: 32 мм | 10 фильтров | 0.1 | 5757.77 | 76.89 | 61.1 | 0.38 | 576 | 8 | 6 |  | 8.18 | 0.82 | 0.3 | 0.03
отопление
40 | ТЕР16-02-005-05 | Прокладка трубопроводов отопления и водоснабжения из стальных электросварных труб диаметром: 100 мм | 100 м трубопровода | 0.2 | 8185.51 | 778.36 | 219.47 | 4.7 | 1637 | 156 | 44 | 1 | 79.75 | 15.95 | 1.77 | 0.35
40.1 | ТЕР16-02-005-04 | Прокладка трубопроводов отопления и водоснабжения из стальных электросварных труб диаметром: 80 мм | 100 м трубопровода | 1.8 | 7340.88 | 778.36 | 219.47 | 4.7 | 13214 | 1401 | 395 | 8 | 79.75 | 143.55 | 1.77 | 3.19
41 | ТЕР16-02-005-03 | Прокладка трубопроводов отопления и водоснабжения из стальных электросварных труб диаметром: 57 мм | 100 м трубопровода | 1.7 | 6043.37 | 704.28 | 155.28 | 2.92 | 10274 | 1197 | 264 | 5 | 72.16 | 122.67 | 1.24 | 2.11
42 | ТЕР16-02-005-01 | Прокладка трубопроводов отопления и водоснабжения из стальных электросварных труб диаметром: до 32мм | 100 м трубопровода | 1.2 | 5150.72 | 593.7 | 129.44 | 2.41 | 6181 | 712 | 155 | 3 | 60.83 | 73 | 1.06 | 1.27
43 | ТЕР16-07-003-03 | Врезки в действующие внутренние сети трубопроводов отопления и водоснабжения диаметром: 25 мм | 1 врезка | 68 | 113.81 | 44.15 | 5.49 |  | 7739 | 3002 | 373 |  | 4.46 | 303.28 | 0.01 | 0.68
44 | ТЕР16-05-001-01 | Установка вентилей, задвижек, затворов, клапанов обратных, кранов проходных на трубопроводах из стальных труб диаметром: до 32 мм | 1 шт | 68 | 43.59 | 13.33 | 4.17 |  | 2964 | 906 | 284 |  | 1.47 | 99.96 | 0.01 | 0.68
46 | ТЕР16-02-005-01 | Прокладка трубопроводов отопления и водоснабжения из стальных электросварных труб диаметром: 20 мм | 100 м трубопровода | 0.68 | 1581.44 | 593.7 | 129.44 | 2.41 | 1075 | 404 | 88 | 2 | 60.83 | 41.36 | 1.06 | 0.72
47 | СЦМ-103-0026 | Трубы стальные сварные водогазопроводные с резьбой черные усиленные (неоцинкованные) диаметр условного прохода 20 мм, толщина стенки 3.2 мм | м | 50 | 14.48 |  |  |  | 724
51 | СЦМ-300-1483 | Kран шаровой В-В размером 1/2 | шт. | 68 | 60.26 |  |  |  | 4098
52 | ТЕР16-05-001-03 | Установка затворов на трубопроводах из стальных труб диаметром: до 100 мм | 1 шт | 4 | 256.65 | 26.39 | 10.41 | 0.25 | 1027 | 106 | 42 | 1 | 2.91 | 11.64 | 0.04 | 0.16
53 | СЦМ-300-9410-9 | Затворы гидравлические диаметром до 80мм | ШТ | 4 | 651.97 |  |  |  | 2608
элеваторный узел
56 | ТЕР16-05-001-03 | Установка вентилей, задвижек, затворов, клапанов обратных, кранов проходных на трубопроводах из стальных труб диаметром: до 100 мм | 1 шт | 4 | 256.65 | 26.39 | 10.41 | 0.25 | 1027 | 106 | 42 | 1 | 2.91 | 11.64 | 0.04 | 0.16
57 | СЦМ-300-1100 | Элеваторы ВТИ стальные из стальных труб и сортовой стали, N 3 и 4 | шт. | 1 | 754 |  |  |  | 754
58 | СЦМ-300-9410-9 | Затворы гидравлические диаметром до 80мм | ШТ | 2 | 651.97 |  |  |  | 1304
59 | Челс цена 300-9002-2143 (4067,8/3,63*1,122) | Задвижки 30с41нж1, Ру=1,6 МПа, Ду=80 мм, шт. | шт | 2 | 1257.32 |  |  |  | 2515
60 | ТЕР18-07-001-02 | Установка манометров: с трехходовым краном | 1 комплект | 4 | 239.26 | 2.18 |  |  | 957 | 9 |  |  | 0.22 | 0.88
61 | СЦМ-300-1483 | Kран шаровой В-В размером 1/2 | шт. | 2 | 60.26 |  |  |  | 121
62 | ТЕР18-07-001-04 | Установка термометров в оправе прямых и угловых | 1 комплект | 3 | 425.13 | 2.91 |  |  | 1275 | 9 |  |  | 0.31 | 0.93
Гидравлическое испытание
63 | ТЕР16-07-005-02 | Гидравлическое испытание трубопроводов систем отопления, водопровода и горячего водоснабжения диаметром: до 100 мм | 100 м трубопровода | 3.7 | 125.73 | 58.27 | 45.08 |  | 465 | 216 | 167 |  | 5.01 | 18.54
64 | ТЕР16-07-005-01 | Гидравлическое испытание трубопроводов систем отопления, водопровода и горячего водоснабжения диаметром: до 50 мм | 100 м трубопровода | 1.2 | 110.97 | 58.27 | 45.08 |  | 133 | 70 | 54 |  | 5.01 | 6.01
Итого прямые затраты по разделу в ценах 2001г. | [8 empty] | 99224 | 16609 | 6385 | 498 |  | 1698.3 |  | 48.88
Итого прямые затраты по разделу с учетом коэффициентов к итогам | [8 empty] | 103311 | 19100 | 7981 | 623 |  | 1698.3 |  | 61.1
Итого прямые затраты по разделу с учетом индексов, в текущих ценах | [8 empty] | 516730 | 184697 | 38548 | 6024 |  | 1698.3 |  | 61.1
Накладные расходы | [8 empty] | 206528
Сметная прибыль | [8 empty] | 134554
Итоги по разделу 2 сантехнические работы по ТЕР :
Сантехнические работы - внутренние (трубопроводы, водопровод, канализация, отопление, газоснабжение, вентиляция и кондиционирование воздуха) | [8 empty] | 854201 |  |  |  |  | 1698.3 |  | 61.1
Внутренние санитарно-технические работы: демонтаж и разборка (ремонтно-строительные) | [8 empty] | 824
Внутренние санитарно-технические работы: смена труб, санитарно-технических приборов и другие работы (ремонтно-строительные) | [8 empty] | 2787
Итого | [8 empty] | 857812 |  |  |  |  | 1698.3 |  | 61.1
В том числе:
Материалы | [8 empty] | 293485
Машины и механизмы | [8 empty] | 38548
ФОТ | [8 empty] | 190721
Накладные расходы | [8 empty] | 206528
Сметная прибыль | [8 empty] | 134554
Итого по разделу 2 сантехнические работы по ТЕР | [8 empty] | 857812 |  |  |  |  | 1698.3 |  | 61.1
Раздел 3. узел учета тепловой энергии
узел учета тепловой энергии
65 | ТЕР16-02-006-02 | Прокладка трубопроводов обвязки котлов, водонагревателей и насосов из стальных бесшовных и электросварных труб диаметром: до 50 мм | 100 м трубопровода | 0.015 | 705.6 | 540.02 | 135.13 | 2.67 | 11 | 8 | 2 |  | 55.33 | 0.83 | 1.35 | 0.02
66 | СЦМ-103-0018 | Трубы стальные сварные водогазопроводные с резьбой черные обыкновенные (неоцинкованные) диаметр условного прохода 50 мм, толщина стенки 3.5 мм | м | 1 | 47.1 |  |  |  | 47
67 | СЦМ-103-0015 | Трубы стальные сварные водогазопроводные с резьбой черные обыкновенные (неоцинкованные) диаметр условного прохода 25 мм, толщина стенки 3.2 мм | м | 0.5 | 16.76 |  |  |  | 8
68 | СЦМ-534-0268 | Переходы концентрические на Ру до 16 МПа (160 кгс/см2) диаметром условного прохода 80х50 мм, наружным диаметром и толщиной стенки 89х6-57х4 мм | шт. | 4 | 55.9 |  |  |  | 224
69 | СЦМ-534-0256 | Переходы концентрические на Ру до 16 МПа (160 кгс/см2) диаметром условного прохода 50х40 мм, наружным диаметром и толщиной стенки 57х4-45х2.5 мм | шт. | 2 | 42.57 |  |  |  | 85
70 | ТЕР16-06-005-02 | Установка счетчиков (водомеров) диаметром: до 50 мм | 1 счетчик (водомер) | 2 | 122.88 | 11.47 | 5.13 |  | 246 | 23 | 10 |  | 1.22 | 2.44 | 0.02 | 0.04
71 | ТЕР16-06-005-01 | Установка счетчиков (водомеров) диаметром: до 40 мм | 1 счетчик (водомер) | 1 | 5.89 | 3.85 | 0.96 |  | 6 | 4 | 1 |  | 0.41 | 0.41 | 0.01 | 0.01
72 | ТЕР18-06-007-04 | Установка фильтров диаметром: 50 мм | 10 фильтров | 0.1 | 8422.68 | 92.16 | 88.3 | 0.64 | 842 | 9 | 9 |  | 9.92 | 0.99 | 0.5 | 0.05
73 | ТЕР18-06-007-06 | Установка фильтров диаметром: 80 мм | 10 фильтров | 0.2 | 10590.23 | 139.72 | 157.29 | 2.79 | 2118 | 28 | 31 | 1 | 15.04 | 3.01 | 0.75 | 0.15
74 | СЦМ-300-0966 | Фланцы стальные плоские приварные из стали ВСт3сп2, ВСт3сп3; давлением 1.0 МПа (10 кгс/см2), диаметром 50 мм | шт. | 4 | 41.44 |  |  |  | 166
75 | ТЕР18-07-001-04 | Установка термометров в оправе прямых и угловых | 1 комплект | 2 | 5.13 | 2.91 |  |  | 10 | 6 |  |  | 0.31 | 0.62
Итого прямые затраты по разделу в ценах 2001г. | [8 empty] | 3763 | 78 | 53 | 1 |  | 8.3 |  | 0.27
Итого прямые затраты по разделу с учетом коэффициентов к итогам | [8 empty] | 3788 | 90 | 66 | 1 |  | 8.3 |  | 0.34
Итого прямые затраты по разделу с учетом индексов, в текущих ценах | [8 empty] | 15172 | 870 | 319 | 10 |  | 8.3 |  | 0.34
Накладные расходы | [8 empty] | 953
Сметная прибыль | [8 empty] | 621
Итоги по разделу 3 узел учета тепловой энергии :
Итого Поз. 65-75 | [8 empty] | 3763 | 78 | 53 | 1 |  | 8.3 |  | 0.27
Всего с учетом "При ремонте и реконструкции зданий и сооружений работы, аналогичные технологическим процессам в новом строительстве ОЗП=1,15; ЭМ=1,25; ЗПМ=1,25; ТЗМ=1,25" | [8 empty] | 3788 | 90 | 66 | 1 |  | 8.3 |  | 0.34
Всего с учетом "Перевод в текущие цены сантехнические работы Протокол МВК №3-2010 ОЗП=9,67; ЭМ=4,83; ЗПМ=9,67; МАТ=3,85" | [8 empty] | 15172 | 870 | 319 | 10 |  | 8.3 |  | 0.34
Накладные расходы 128%*0.9 * 0,94 ФОТ (от 880) | [8 empty] | 953
Сметная прибыль 83%*0.85 ФОТ (от 880) | [8 empty] | 621
Итого c накладными и см. прибылью | [8 empty] | 16746 |  |  |  |  | 8.3 |  | 0.34
В том числе:
Материалы | [8 empty] | 13983
Машины и механизмы | [8 empty] | 319
ФОТ | [8 empty] | 880
Накладные расходы | [8 empty] | 953
Сметная прибыль | [8 empty] | 621
Итого по разделу 3 узел учета тепловой энергии | [8 empty] | 16746 |  |  |  |  | 8.3 |  | 0.34
Раздел 4. сантехнические работы в подъездах по ТЕРр
76 | ТЕРр65-15-01 | Смена отдельных участков трубопроводов с заготовкой труб в построечных условиях диаметром до: 20 мм | 100 м трубопроводов | 0.48 | 1746.43 | 790.31 | 58.52 | 1.12 | 838 | 379 | 28 | 1 | 89.3 | 42.86 | 0.2 | 0.1
77 | СЦМ-103-0001 | Трубы стальные сварные водогазопроводные с резьбой черные легкие (неоцинкованные) диаметр условного прохода 15 мм, толщина стенки 2.8 мм | м | 48 | 11.5 |  |  |  | 552
78 | ТЕРр65-19-01 | Демонтаж радиаторов весом до: 80 кг | 100 шт. | 0.06 | 911.19 | 865.7 | 45.49 | 25.09 | 55 | 52 | 3 | 2 | 110 | 6.6 | 2.24 | 0.13
Итого прямые затраты по разделу в ценах 2001г. | [8 empty] | 1445 | 431 | 31 | 3 |  | 49.46 |  | 0.23
Итого прямые затраты по разделу с учетом коэффициентов к итогам | [8 empty] | 1677 | 647 | 47 | 5 |  | 74.19 |  | 0.23
Итого прямые затраты по разделу с учетом индексов, в текущих ценах | [8 empty] | 10268 | 6256 | 227 | 48 |  | 74.19 |  | 0.23
Накладные расходы | [8 empty] | 5890
Сметная прибыль | [8 empty] | 3705
Итоги по разделу 4 сантехнические работы в подъездах по ТЕРр :
Внутренние санитарно-технические работы: смена труб, санитарно-технических приборов и другие работы (ремонтно-строительные) | [8 empty] | 18148 |  |  |  |  | 64.29 |  | 0.1
Внутренние санитарно-технические работы: демонтаж и разборка (ремонтно-строительные) | [8 empty] | 1715 |  |  |  |  | 9.9 |  | 0.13
Итого | [8 empty] | 19863 |  |  |  |  | 74.19 |  | 0.23
В том числе:
Материалы | [8 empty] | 3785
Машины и механизмы | [8 empty] | 227
ФОТ | [8 empty] | 6304
Накладные расходы | [8 empty] | 5890
Сметная прибыль | [8 empty] | 3705
Итого по разделу 4 сантехнические работы в подъездах по ТЕРр | [8 empty] | 19863 |  |  |  |  | 74.19 |  | 0.23
Раздел 5. сантехнические работы в подъездах по ТЕР
79 | ТЕР18-03-001-01 | Установка радиаторов: чугунных | 100 квт радиаторов и конвекторов | 0.066 | 41348.07 | 678.27 | 399.47 | 1.78 | 2729 | 45 | 26 |  | 75.7 | 5 | 6.06 | 0.4
80 | ТЕР18-07-001-05 | Установка кранов воздушных | 1 комплект | 6 | 27.4 | 1.22 |  |  | 164 | 7 |  |  | 0.12 | 0.72
Итого прямые затраты по разделу в ценах 2001г. | [8 empty] | 2893 | 52 | 26 |  |  | 5.72 |  | 0.4
Итого прямые затраты по разделу с учетом коэффициентов к итогам | [8 empty] | 2955 | 90 | 50 |  |  | 8.58 |  | 0.5
Итого прямые затраты по разделу с учетом индексов, в текущих ценах | [8 empty] | 11950 | 870 | 242 |  |  | 8.58 |  | 0.5
Накладные расходы | [8 empty] | 942
Сметная прибыль | [8 empty] | 614
Итоги по разделу 5 сантехнические работы в подъездах по ТЕР :
Итого Поз. 79-80 | [8 empty] | 2893 | 52 | 26 |  |  | 5.72 |  | 0.4
Всего с учетом "При ремонте и реконструкции зданий и сооружений работы, аналогичные технологическим процессам в новом строительстве ОЗП=1,15; ЭМ=1,25; ЗПМ=1,25; ТЗМ=1,25" | [8 empty] | 2908 | 60 | 33 |  |  | 5.72 |  | 0.5
Всего с учетом "МДС81-38-2004прил. 3 п.6(производство ремонтно-строит. работ в жилых домах без расселения) ОЗП=1,5; ЭМ=1,5; ЗПМ=1,5; ТЗ=1,5" | [8 empty] | 2955 | 90 | 50 |  |  | 8.58 |  | 0.5
Всего с учетом "Перевод в текущие цены сантехнические работы Протокол МВК №3-2010 ОЗП=9,67; ЭМ=4,83; ЗПМ=9,67; МАТ=3,85" | [8 empty] | 11950 | 870 | 242 |  |  | 8.58 |  | 0.5
Накладные расходы 128%*0.9 * 0,94 ФОТ (от 870) | [8 empty] | 942
Сметная прибыль 83%*0.85 ФОТ (от 870) | [8 empty] | 614
Итого c накладными и см. прибылью | [8 empty] | 13506 |  |  |  |  | 8.58 |  | 0.5
В том числе:
Материалы | [8 empty] | 10838
Машины и механизмы | [8 empty] | 242
ФОТ | [8 empty] | 870
Накладные расходы | [8 empty] | 942
Сметная прибыль | [8 empty] | 614
Итого по разделу 5 сантехнические работы в подъездах по ТЕР | [8 empty] | 13506 |  |  |  |  | 8.58 |  | 0.5
Раздел 6. Общестроительные работы в подъездах и подвале поТЕР-46,ТЕР
81 | ТЕР46-03-010-01 | Пробивка в бетонных стенах и полах толщиной 100 мм отверстий площадью: до 20 см2 | 100 отверстий | 0.16 | 602.85 | 144.27 | 458.58 | 48.72 | 96 | 23 | 73 | 8 | 15.17 | 2.43 | 4.35 | 0.7
82 | ТЕР46-03-017-02 | Заделка отверстий, гнезд и борозд: в перекрытиях железобетонных площадью до 0,2 м2 | 1 м3 заделки | 0.32 | 1647.59 | 360.85 | 23.93 |  | 527 | 115 | 8 |  | 44.66 | 14.29 | 0.24 | 0.08
Итого прямые затраты по разделу в ценах 2001г. | [8 empty] | 623 | 138 | 81 | 8 |  | 16.72 |  | 0.78
Итого прямые затраты по разделу с учетом коэффициентов к итогам | [8 empty] | 733 | 207 | 122 | 12 |  | 25.08 |  | 0.78
Итого прямые затраты по разделу с учетом индексов, в текущих ценах | [8 empty] | 4094 | 2002 | 589 | 116 |  | 25.08 |  | 0.78
Накладные расходы | [8 empty] | 1971
Сметная прибыль | [8 empty] | 1260
Итоги по разделу 6 Общестроительные работы в подъездах и подвале поТЕР-46,ТЕР :
Итого Поз. 81-82 | [8 empty] | 623 | 138 | 81 | 8 |  | 16.72 |  | 0.78
Всего с учетом "МДС81-38-2004прил. 3 п.6(производство ремонтно-строит. работ в жилых домах без расселения) ОЗП=1,5; ЭМ=1,5; ЗПМ=1,5; ТЗ=1,5" | [8 empty] | 733 | 207 | 122 | 12 |  | 25.08 |  | 0.78
Всего с учетом "Перевод в текущие цены общестроительные работы Протокол МВК №3-2010г ОЗП=9,67; ЭМ=4,83; ЗПМ=9,67; МАТ=3,72" | [8 empty] | 4094 | 2002 | 589 | 116 |  | 25.08 |  | 0.78
Накладные расходы 110%*0.9 * 0,94 ФОТ (от 2 118) | [8 empty] | 1971
Сметная прибыль 70%*0.85 ФОТ (от 2 118) | [8 empty] | 1260
Итого c накладными и см. прибылью | [8 empty] | 7325 |  |  |  |  | 25.08 |  | 0.78
В том числе:
Материалы | [8 empty] | 1503
Машины и механизмы | [8 empty] | 589
ФОТ | [8 empty] | 2118
Накладные расходы | [8 empty] | 1971
Сметная прибыль | [8 empty] | 1260
Итого по разделу 6 Общестроительные работы в подъездах и подвале поТЕР-46,ТЕР | [8 empty] | 7325 |  |  |  |  | 25.08 |  | 0.78
Раздел 7. Электромонтажные работы (Узел учета тепловой энергии
84 | ТЕР26-01-017-01 | Изоляция трубопроводов изделиями из вспененного каучука ("Армофлекс"), вспененного полиэтилена ("Термофлекс"): трубками 20 | 10 м трубопроводов | 16.64 | 993.83 | 34.85 | 24.94 |  | 16537 | 580 | 415 |  | 3.52 | 58.57 | 0.25 | 4.16
103 | ТЕРм08-01-080-02 | Прибор измерения и защиты, количество подключаемых концов, до 6 | шт. | 6 | 36.01 | 10.87 | 23.65 | 1.02 | 216 | 65 | 142 | 6 | 1.13 | 6.78 | 0.16 | 0.96
104 | Прайс ООО "Аквасистема" | расходомер ПРЭМ-50-LO--О-D | шт. | 2 | 6000.43 |  |  |  | 12001
105 | Прайс ООО "Аквасистема" | расходомер с импульсным выходом ф25 ВСТ | шт. | 1 | 2360 |  |  |  | 2360
106 | Прайс ООО "Аквасистема" | термосопротивление КТПТР-01-1-100П-100 | компл. | 2 | 666.09 |  |  |  | 1332
107 | Прайс ООО "Аквасистема" | тепловычислитель СПТ 943.2 | шт | 1 | 4685 |  |  |  | 4685
108 | Прайс ООО "Аквасистема" | Модуль GSM | шт | 1 | 1357 |  |  |  | 1357
109 | ТЕРм08-02-409-01 | Труба винипластовая по установленным конструкциям, по стенам и колоннам с креплением скобами, диаметр, мм, до: 25 | 100 м | 0.31 | 1761.83 | 223.72 | 598.87 | 178.36 | 546 | 69 | 186 | 55 | 23.8 | 7.38 | 16 | 4.96
110 | ТЕРм08-02-412-01 | Затягивание проводов в проложенные трубы и металлические рукава. Провод первый одножильный или многожильный в общей оплетке, суммарное сечение, мм2, до: 2,5 | 100 м | 0.31 | 273.67 | 52.73 | 2.96 | 0.13 | 85 | 16 | 1 |  | 5.61 | 1.74 | 0.02 | 0.01
111 | ТЕРм08-02-412-09 | Затягивание проводов в проложенные трубы и металлические рукава. Провод каждый последующий одножильный или многожильный в общей оплетке, суммарное сечение, мм2, до: 6 | 100 м | 1.99 | 230.35 | 21.53 | 2.96 | 0.13 | 458 | 43 | 6 |  | 2.29 | 4.56 | 0.02 | 0.04
112 | СЦМ-508-0006 | Шнуры на напряжение до 380 В с параллельно уложенными жилами в изоляционно-защитной резиновой оболочке, марки ШР, с числом жил - 2 и сечением 0.75 мм2 | 1000м | 0.23 | 12712.99 |  |  |  | 2924
113 | СЦМ-300-1380 | Трубки защитные гофрированные | м | 31 | 10.4 |  |  |  | 322
114 | ТЕРм08-01-102-01 | Шкаф управления и регулирования | шкаф | 1 | 413.18 | 140.45 | 236.54 | 10.16 | 413 | 140 | 237 | 10 | 14.6 | 14.6 | 1.6 | 1.6
115 | СЦМ-514-0001 | Ящики с предохранителями серии ЯТВ типа ЯТВ1311М5 на 15А | шт | 1 | 425.54 |  |  |  | 426
Итого прямые затраты по разделу в ценах 2001г. | [8 empty] | 43662 | 913 | 987 | 71 |  | 93.63 |  | 11.73
Итого прямые затраты по разделу с учетом коэффициентов к итогам | [8 empty] | 44498 | 1315 | 1421 | 102 |  | 134.82 |  | 11.73
Итого прямые затраты по разделу с учетом индексов, в текущих ценах | [8 empty] | 130666 | 12716 | 6863 | 986 |  | 134.82 |  | 11.73
Накладные расходы | [8 empty] | 11857
Сметная прибыль | [8 empty] | 8462
Итоги по разделу 7 Электромонтажные работы (Узел учета тепловой энергии :
Итого Строительные работы | [8 empty] | 63939 |  |  |  |  | 84.34 |  | 4.16
Итого Монтажные работы | [8 empty] | 87046 |  |  |  |  | 50.48 |  | 7.57
Итого | [8 empty] | 150985 |  |  |  |  | 134.82 |  | 11.73
В том числе:
Материалы | [8 empty] | 111087
Машины и механизмы | [8 empty] | 6863
ФОТ | [8 empty] | 13702
Накладные расходы | [8 empty] | 11857
Сметная прибыль | [8 empty] | 8462
Итого по разделу 7 Электромонтажные работы (Узел учета тепловой энергии | [8 empty] | 150985 |  |  |  |  | 134.82 |  | 11.73
Раздел 8. пусконаладочные работы
116 | ТЕРп02-01-002-01 | Система с количеством каналов: 2 | система | 1 | 260.74 | 260.74 |  |  | 261 | 261 |  |  | 17.6 | 17.6
Итого прямые затраты по разделу в ценах 2001г. | [8 empty] | 261 | 261 |  |  |  | 17.6
Итого прямые затраты по разделу с учетом коэффициентов к итогам | [8 empty] | 313 | 313 |  |  |  | 21.12
Итого прямые затраты по разделу с учетом индексов, в текущих ценах | [8 empty] | 3027 | 3027 |  |  |  | 21.12
Накладные расходы | [8 empty] | 1849
Сметная прибыль | [8 empty] | 1211
Итоги по разделу 8 пусконаладочные работы :
Итого Поз. 116 | [8 empty] | 261 | 261 |  |  |  | 17.6
Всего с учетом "МДС81-40-2006таб.2п.4(пусконаладочные работы вблизи конструкций находящихся под напряжением) ОЗП=1,2; ЭМ=1,2; ЗПМ=1,2; ТЗ=1,2" | [8 empty] | 313 | 313 |  |  |  | 21.12
Всего с учетом "Перевод в текущие цены электромонтажные работы Протокол МВК №3-2010 г ОЗП=9,67; ЭМ=4,83; ЗПМ=9,67; МАТ=2,66" | [8 empty] | 3027 | 3027 |  |  |  | 21.12
Накладные расходы 65%*0,94 ФОТ (от 3 027) | [8 empty] | 1849
Сметная прибыль 40% ФОТ (от 3 027) | [8 empty] | 1211
Итого c накладными и см. прибылью | [8 empty] | 6087 |  |  |  |  | 21.12
В том числе:
ФОТ | [8 empty] | 3027
Накладные расходы | [8 empty] | 1849
Сметная прибыль | [8 empty] | 1211
Итого по разделу 8 пусконаладочные работы | [8 empty] | 6087 |  |  |  |  | 21.12
Раздел 9. Перевозка грузов
117 | СЦП1-3-26 | Погрузочные работы при автомобильных перевозках: Мусор строительный | 1 т груза | 2.55 | 3.34 |  |  |  | 9
118 | СЦП3-3-10-1 | Перевозка грузов автомобилями-самосвалами (работающими вне карьеров), расстояние перевозки 10 км: класс груза 1 | 1 т | 2.55 | 18.01 |  | 18.01 |  | 46 |  | 46
Итого прямые затраты по разделу в ценах 2001г. | [8 empty] | 55 |  | 46
Итого прямые затраты по разделу с учетом коэффициентов к итогам | [8 empty] | 270 |  | 226
Итоги по разделу 9 Перевозка грузов :
Погрузо-разгрузочные работы при автоперевозках | [8 empty] | 44
Перевозка грузов автотранспортом | [8 empty] | 226
Итого | [8 empty] | 270
В том числе:
Машины и механизмы | [8 empty] | 226
Итого по разделу 9 Перевозка грузов | [8 empty] | 270
Раздел 10. Утеплеие труб отопления
119 | ТЕР13-03-002-01 | Огрунтовка металлических поверхностей за один раз: грунтовкой ХС-068 | 100 м2 окрашиваемой поверхности | 1.96 | 495.65 | 42.88 | 10.56 | 0.11 | 971 | 84 | 21 |  | 3.92 | 7.68 | 0.03 | 0.06
120 | ТЕР13-03-004-26 | Окраска металлических огрунтованных поверхностей: эмалью ПФ-115 | 100 м2 окрашиваемой поверхности | 1.96 | 870.82 | 34.74 | 6.35 | 0.11 | 1707 | 68 | 12 |  | 3.83 | 7.51 | 0.02 | 0.04
121 | ТЕР26-01-017-01 | Изоляция трубопроводов изделиями из вспененного каучука ("Армофлекс"), вспененного полиэтилена ("Термофлекс"): трубками 50 | 10 м трубопроводов | 17 | 993.83 | 34.85 | 24.94 |  | 16895 | 592 | 424 |  | 3.52 | 59.84 | 0.25 | 4.25
122 | СЦМ-104-0162 | Трубки из вспененного "Армофлекса" Д 50 КОЭФ. К ПОЗИЦИИ: Новый коэффициент ПЗ=0,527; ОЗП=0,527; ЭМ=0,527; ЗПМ=0,527; МАТ=0,527; ТЗ=0,527; ТЗМ=0,527 | м | 170 | 139.23 |  |  |  | 23669
123 | ТЕР26-01-017-01 | Изоляция трубопроводов изделиями из вспененного каучука ("Армофлекс"), вспененного полиэтилена ("Термофлекс"): трубками80 | 10 м трубопроводов | 18 | 993.83 | 34.85 | 24.94 |  | 17889 | 627 | 449 |  | 3.52 | 63.36 | 0.25 | 4.5
124 | СЦМ-104-0162 | Трубки из вспененного "Армофлекса" Д 80 КОЭФ. К ПОЗИЦИИ: Новый коэффициент ПЗ=0,81; ОЗП=0,81; ЭМ=0,81; ЗПМ=0,81; МАТ=0,81; ТЗ=0,81; ТЗМ=0,81 | м | 180 | 214 |  |  |  | 38520
125 | ТЕР26-01-017-01 | Изоляция трубопроводов изделиями из вспененного каучука ("Армофлекс"), вспененного полиэтилена ("Термофлекс"): трубками 65 | 10 м трубопроводов | 2 | 3900.03 | 34.85 | 24.94 |  | 7800 | 70 | 50 |  | 3.52 | 7.04 | 0.25 | 0.5
126 | СЦМ-104-0162 | Трубки из вспененного "Армофлекса" Д 65 КОЭФ. К ПОЗИЦИИ: Новый коэффициент ПЗ=0,65; ОЗП=0,65; ЭМ=0,65; ЗПМ=0,65; МАТ=0,65; ТЗ=0,65; ТЗМ=0,65 | м | 180.6 | 171.73 |  |  |  | 31014
127 | ТЕР26-01-017-01 | Изоляция трубопроводов изделиями из вспененного каучука ("Армофлекс"), вспененного полиэтилена ("Термофлекс"): трубками 20 | 10 м трубопроводов | 11.6 | 993.83 | 34.85 | 24.94 |  | 11528 | 404 | 289 |  | 3.52 | 40.83 | 0.25 | 2.9
128 | СЦМ-104-0162 | Трубки из вспененного "Армофлекса" Д20 КОЭФ. К ПОЗИЦИИ: Новый коэффициент ПЗ=0,2; ОЗП=0,2; ЭМ=0,2; ЗПМ=0,2; МАТ=0,2; ТЗ=0,2; ТЗМ=0,2 | м | 116 | 52.84 |  |  |  | 6129
Итого прямые затраты по разделу в ценах 2001г. | [8 empty] | 156122 | 1845 | 1245 |  |  | 186.26 |  | 12.25
Итого прямые затраты по разделу с учетом коэффициентов к итогам | [8 empty] | 156740 | 2214 | 1494 |  |  | 223.51 |  | 12.25
Итого прямые затраты по разделу с учетом индексов, в текущих ценах | [8 empty] | 597904 | 21409 | 7216 |  |  | 223.51 |  | 12.25
Накладные расходы | [8 empty] | 17963
Сметная прибыль | [8 empty] | 12738
Итоги по разделу 10 Утеплеие труб отопления :
Защита строительных конструкций и оборудования от коррозии | [8 empty] | 13614 |  |  |  |  | 18.23 |  | 0.1
Теплоизоляционные работы | [8 empty] | 614991 |  |  |  |  | 205.28 |  | 12.15
Итого | [8 empty] | 628605 |  |  |  |  | 223.51 |  | 12.25
В том числе:
Материалы | [8 empty] | 569279
Машины и механизмы | [8 empty] | 7216
ФОТ | [8 empty] | 21409
Накладные расходы | [8 empty] | 17963
Сметная прибыль | [8 empty] | 12738
Итого по разделу 10 Утеплеие труб отопления | [8 empty] | 628605 |  |  |  |  | 223.51 |  | 12.25
Раздел 11. Реконструкция сетей электроснабжения
129 | ТЕРм08-03-593-05 | Светильник для ламп накаливания потолочный или настенный: уплотненный с креплением винтами или болтами для помещений с тяжелыми условиями среды(НППО3-100-004УХЛ4) | 100 шт. | 0.45 | 4645.04 | 924.66 | 1697.46 | 458.16 | 2090 | 416 | 764 | 206 | 93.4 | 42.03 | 41.6 | 18.72
130 | ТЕРм08-03-593-06 | Светильник для ламп накаливания потолочный или настенный: с креплением винтами для помещений с нормальными (НБО18-60-002-УХЛ4)условиями среды одноламповый | 100 шт. | 0.18 | 4840.84 | 874.17 | 1943.75 | 492.15 | 871 | 157 | 350 | 89 | 88.3 | 15.89 | 45.1 | 8.12
130.1 | ТЕРм08-03-593-01 | Светильник для ламп накаливания с подвеской на крюк для помещений с: нормальными условиями среды | 100 шт. | 0.16 | 3813.01 | 477.18 | 1449.57 | 475.9 | 610 | 76 | 232 | 76 | 48.2 | 7.71 | 42.6 | 6.82
131 | ТЕРм08-03-600-02 | Счетчики, устанавливаемые на готовом основании: трехфазные | шт. | 1 | 11.94 | 8.61 | 2.96 | 0.13 | 12 | 9 | 3 |  | 0.87 | 0.87 | 0.02 | 0.02
132 | ТЕРм08-03-526-01 | Выключатели установочные автоматические (автоматы) или неавтоматические. Автомат одно-, двух-, трехполюсный, устанавливаемый на конструкции на стене или колонне, на ток, А, до: 25 | шт. | 1 | 67.38 | 14.84 | 1.96 | 0.03 | 67 | 15 | 2 |  | 1.56 | 1.56 | 0.004
133 | ТЕРм08-02-369-03 | Светильники, устанавливаемые вне зданий. Светильник с лампами: ртутнымиРКУ -250 | шт. | 3 | 137.29 | 19.2 | 62.58 | 4.83 | 412 | 58 | 188 | 14 | 1.83 | 5.49 | 0.4 | 1.2
134 | ТЕРм08-03-543-02 | Милицейский фонарь(номерной знак) | шт. | 1 | 73.85 | 22.65 | 5.03 | 0.05 | 74 | 23 | 5 |  | 2.41 | 2.41 | 0.008 | 0.01
135 | ТЕРм08-03-543-02 | Светофор с количеством ламп до трех, устанавливаемый на конструкции на: стене, колонне или балке | шт. | 0.8 | 73.85 | 22.65 | 5.03 | 0.05 | 59 | 18 | 4 |  | 2.41 | 1.93 | 0.008 | 0.01
136 | ТЕРм08-03-600-02 | Счетчики, устанавливаемые на готовом основании: трехфазные | шт. | 1 | 11.94 | 8.61 | 2.96 | 0.13 | 12 | 9 | 3 |  | 0.87 | 0.87 | 0.02 | 0.02
137 | ТЕРм08-03-599-01 | Щитки осветительные, устанавливаемые в нише распорными дюбелями, масса щитка, кг, до: 6 | шт. | 60 | 48.39 | 1.68 | 3.44 | 0.13 | 2903 | 101 | 206 | 8 | 0.17 | 10.2 | 0.02 | 1.2
138 | ТЕРм08-03-591-07 | Переключатель: утопленного типа при скрытой проводке | 100 шт. | 0.02 | 368.46 | 325.71 | 11.83 | 0.51 | 7 | 7 |  |  | 32.9 | 0.66 | 0.08
139 | ТЕРм08-03-591-05 | Выключатель: двухклавишный утопленного типа при скрытой проводке | 100 шт. | 0.18 | 367.47 | 324.72 | 11.83 | 0.51 | 66 | 58 | 2 |  | 32.8 | 5.9 | 0.08 | 0.01
140 | ТЕРм08-03-591-03 | Выключатель: полугерметический и герметический | 100 шт. | 0.15 | 1012.23 | 752.4 | 72.07 | 1.27 | 152 | 113 | 11 |  | 76 | 11.4 | 0.2 | 0.03
141 | ТЕРм08-01-083-01 | Устройство сигнально-блокировочное | шт. | 1 | 41.87 | 21.65 | 0.59 | 0.03 | 42 | 22 | 1 |  | 2.25 | 2.25 | 0.004
142 | ТЕРм08-02-420-01 | Коробка ответвительная к распределительному шинопроводу с предохранителем или разъединителем или автоматом или указателем напряжения | 100 шт. | 0.35 | 7314.76 | 2199.6 | 1611.46 | 69.22 | 2560 | 770 | 564 | 24 | 234 | 81.9 | 10.9 | 3.82
143 | ТЕРм08-02-407-01 | Труба стальная по установленным конструкциям, по стенам с креплением скобами, диаметр, мм, до: 25 | 100 м | 1.2 | 1595.93 | 289.52 | 883.48 | 229.97 | 1915 | 347 | 1060 | 276 | 30.8 | 36.96 | 20.9 | 25.08
144 | ТЕРм08-02-420-01 | Коробка ответвительная к распределительному шинопроводу с предохранителем или разъединителем или автоматом или указателем напряжения | 100 шт. | 0.03 | 7314.76 | 2199.6 | 1611.46 | 69.22 | 219 | 66 | 48 | 2 | 234 | 7.02 | 10.9 | 0.33
145 | ТЕРм08-02-420-01 | Коробка ответвительная У 994,996 | 100 шт. | 0.16 | 7314.76 | 2199.6 | 1611.46 | 69.22 | 1170 | 352 | 258 | 11 | 234 | 37.44 | 10.9 | 1.74
146 | ТЕРм08-03-603-01 | Ящик с понижающим трансформатором | шт. | 2 | 25.09 | 14.16 | 7.09 | 0.25 | 50 | 28 | 14 | 1 | 1.43 | 2.86 | 0.04 | 0.08
147 | ТЕРм08-02-405-01 | Провод по установленным стальным конструкциям и панелям, сечение, мм2, до: 16 | 100 м | 42.5 | 1454.68 | 360.02 | 158.15 | 3.18 | 61824 | 15301 | 6721 | 135 | 38.3 | 1627.75 | 0.5 | 21.25
148 | ТЕРм08-02-407-01 | Труба стальная по установленным конструкциям, по стенам с креплением скобами, диаметр, мм, до: 25 | 100 м | 0.5 | 1595.93 | 289.52 | 883.48 | 229.97 | 798 | 145 | 442 | 115 | 30.8 | 15.4 | 20.9 | 10.45
149 | ТЕРм08-02-407-01 | Труба стальная по установленным конструкциям, по стенам с креплением скобами, диаметр, мм, до: 25 | 100 м | 6.5 | 1595.93 | 289.52 | 883.48 | 229.97 | 10374 | 1882 | 5743 | 1495 | 30.8 | 200.2 | 20.9 | 135.85
150 | ТЕРм08-02-407-03 | Труба стальная по установленным конструкциям, по стенам с креплением скобами, диаметр, мм, до: 50 | 100 м | 2.5 | 2269.23 | 445.56 | 1363.68 | 356.52 | 5673 | 1114 | 3409 | 891 | 47.4 | 118.5 | 32.6 | 81.5
151 | ТЕРм08-02-168-04 | Муфты соединительные поливинилхлоридные для контрольных небронированных кабелей. Муфта для кабеля с медными жилами сечением одной жилы до 6 мм2, количество жил до: 4 | шт. | 70 | 47.14 | 39.63 | 0.89 | 0.04 | 3300 | 2774 | 62 | 3 | 4.12 | 288.4 | 0.006 | 0.42
152 | ТЕРм08-03-603-01 | Ящик с понижающим трансформатором | шт. | 1 | 25.09 | 14.16 | 7.09 | 0.25 | 25 | 14 | 7 |  | 1.43 | 1.43 | 0.04 | 0.04
153 | ТЕРм08-02-171-01 | Лоток стальной для крепления соединительных муфт на установленных полках | 100 шт. | 0.2 | 435.79 | 234.73 | 201.06 | 8.64 | 87 | 47 | 40 | 2 | 24.4 | 4.88 | 1.36 | 0.27
154 | СЦМ-546-0051 | Лампы накаливания электрические осветительные общего назначения биспиральные тип БK220-230-100 | 10 шт. | 7.7 | 21.01 |  |  |  | 162
155 | СЦМ-507-0247 | Провод с медной жилой ограниченной гибкости, с поливинилхлоридной изоляцией марки ПВ1 с жилой сечением, мм2: 2,5 | 1000 м | 2.7 | 2329.29 |  |  |  | 6289
156 | СЦМ-507-0255 | Провода силовые для электрических установок на напряжение до 450 В с медной жилой марки ПВ1, сечением 25 мм2 | 1000 м | 1.55 | 21687.06 |  |  |  | 33615
157 | СЦМ-103-0130 | Трубы стальные электросварные прямошовные со снятой фаской диаметром от 20 до 377 мм из стали марок БСт2кп-БСт4кп и БСт2пс-БСт4пс наружный диаметр 32 мм толщина стенки 2.2 мм | м | 50 | 12.49 |  |  |  | 625
158 | СЦМ-551-0018 | Муфта соединительная 3/4 (КС-027) | шт. | 70 | 32.26 |  |  |  | 2258
Итого прямые затраты по разделу в ценах 2001г. | [8 empty] | 138321 | 23922 | 20139 | 3348 |  | 2531.91 |  | 316.99
Итого прямые затраты по разделу с учетом коэффициентов к итогам | [8 empty] | 147133 | 28706 | 24167 | 4018 |  | 3038.29 |  | 316.99
Итого прямые затраты по разделу с учетом индексов, в текущих ценах | [8 empty] | 645046 | 277587 | 116727 | 38854 |  | 3038.29 |  | 316.99
Накладные расходы | [8 empty] | 282582
Сметная прибыль | [8 empty] | 205687
Итоги по разделу 11 Реконструкция сетей электроснабжения :
Итого Поз. 129-130.1, 131-158 | [8 empty] | 138321 | 23922 | 20139 | 3348 |  | 2531.91 |  | 316.99
Всего с учетом "МДС81-37-2004прил 3 п.1(производство монтажных работ в существующих зданиях освобожденных от оборудования ит.д.) ОЗП=1,2; ЭМ=1,2; ЗПМ=1,2; ТЗ=1,2" | [8 empty] | 147133 | 28706 | 24167 | 4018 |  | 3038.29 |  | 316.99
Всего с учетом "Перевод в текущие цены электромонтажные работы Протокол МВК №3-2010 г ОЗП=9,67; ЭМ=4,83; ЗПМ=9,67; МАТ=2,66" | [8 empty] | 645046 | 277587 | 116727 | 38854 |  | 3038.29 |  | 316.99
Накладные расходы 95%*0,94 ФОТ (от 316 441) | [8 empty] | 282582
Сметная прибыль 65% ФОТ (от 316 441) | [8 empty] | 205687
Итого c накладными и см. прибылью | [8 empty] | 1133315 |  |  |  |  | 3038.29 |  | 316.99
В том числе:
Материалы | [8 empty] | 250732
Машины и механизмы | [8 empty] | 116727
ФОТ | [8 empty] | 316441
Накладные расходы | [8 empty] | 282582
Сметная прибыль | [8 empty] | 205687
Итого по разделу 11 Реконструкция сетей электроснабжения | [8 empty] | 1133315 |  |  |  |  | 3038.29 |  | 316.99
Раздел 12. Стоимость материала и оборудования Сборник ЧелС
159 | ЧелС Цена | Вводно-распределительное устройство ВРУ8У2Н-116-3УХЛ4 | шт | 1 | 2715.51 |  |  |  | 2716
160 | то же | Счетчик трехфазный ЦЭ6803 В | шт | 2 | 1343.56 |  |  |  | 2687
161 | то же | Диффернциальный автомат ,220В,16А ток утечки 30 мА ,Ад-12 | шт | 2 | 298.91 |  |  |  | 598
162 | то же | Светильники для ламп накаливания НПП03-100-004 УХЛ4 | шт | 45 | 185.52 |  |  |  | 8348
163 | то же | Светильники для ламп накаливания НБО18-60-002УХЛ4 | шт | 18 | 93.48 |  |  |  | 1683
163.1 | то же | Светильники для ламп накаливания НСПО3-1х60 | шт | 16 | 98.91 |  |  |  | 1583
164 | то же | Фонар милицейский (номерной знак0 | шт | 1 | 154.11 |  |  |  | 154
165 | то же | Светильники с лампой ДРЛ тмощностью 250Вт РКУ-250 | шт | 3 | 660.97 |  |  |  | 1983
166 | то же | Лампа ДРЛ-250 | шт | 3 | 76.22 |  |  |  | 229
167 | то же | Щитки квартирные встраеваемые с автоматом защиты управления с группой выключателей АВ2Х16А УЗО 2Х16А.счетчик ЦЭ6807В,30А,ЩКИ -85 | шт | 60 | 2025.31 |  |  |  | 121519
168 | то же | Переключатель на 2 направления без нулевого положения ППм-1-10 | шт | 2 | 41.81 |  |  |  | 84
169 | тоже | Выключатель скрытой установки ,10А,250В,С1 10-019 УХЛ 4 88601 | шт | 18 | 24.39 |  |  |  | 439
170 | тоже | Выключатель герметичного исполнения 6,3 А ,220В УХЛ 4 | шт | 15 | 23.4 |  |  |  | 351
171 | то же | Таймер освещенияТО -47 | шт | 1 | 28.7 |  |  |  | 29
171.1 | то же | Розетка защищенная с боковым заземляющем контактом РЦ-20-БМ | шт | 1 | 28.7 |  |  |  | 29
172 | то же | Коробка для установки выключателей и розеток КУВ1М УХЛ3 | шт | 35 | 5.56 |  |  |  | 195
173 | то же | Труба изолирующая ХВТ-12 | м | 120 | 17.13 |  |  |  | 2056
174 | то же | Коробка ответвительная для скрытой проводки У191 МУХЛ 2 | шт | 3 | 6.1 |  |  |  | 18
175 | то же | Коробка ответвительная У994 | шт | 13 | 41.08 |  |  |  | 534
176 | то же | Коробка ответвительная У996 | шт | 3 | 92.13 |  |  |  | 276
177 | то же | Ящик протяжной К 656 | шт | 2 | 1420.18 |  |  |  | 2840
178 | то же | Труба ПВХ гладкая , жесткая Д 25 мм | м | 650 | 9.28 |  |  |  | 6032
179 | то же | Труба ПВХ гладкая , жесткая Д 50 мм | м | 250 | 27.54 |  |  |  | 6885
180 | то же | Ящик с понижающем трансформатром | шт | 1 | 678.42 |  |  |  | 678
181 | то же | Лоток сварной длиной 2 м ,400 мм НЛ-40п | шт | 20 | 304.24 |  |  |  | 6085
Итого прямые затраты по разделу в ценах 2001г. | [8 empty] | 168031
Итоги по разделу 12 Стоимость материала и оборудования Сборник ЧелС :
Итого Поз. 159-163.1, 164-171.1, 172-181 | [8 empty] | 168031
Всего с учетом "Перевод в текущие цены перев груза " | [8 empty] | 168031
Накладные расходы 95%*0,94 ФОТ (от 0)
Сметная прибыль 65% ФОТ (от 0)
Итого c накладными и см. прибылью | [8 empty] | 168031
В том числе:
Материалы | [8 empty] | 168031
Итого по разделу 12 Стоимость материала и оборудования Сборник ЧелС | [8 empty] | 168031
Раздел 13. РЕКОНСТРУКЦИЯ СЕТЕЙ ВНЕШНЕГО ЭЛЕКТРОСНАБЖЕНИЯ
182 | ТЕРм08-02-141-01 | Кабели до 35 кв в готовых траншеях без покрытий, масса 1 м, кг, до: 1 | 100 м кабеля | 0.32 | 831.74 | 131.79 | 580.67 | 45.85 | 266 | 42 | 186 | 15 | 13.7 | 4.38 | 4 | 1.28
183 | ТЕРм08-02-142-01 | Устройство постели при одном кабеле в траншее | 100 м кабеля | 0.32 | 1539.22 | 63.78 | 1475.44 | 63.37 | 493 | 20 | 473 | 20 | 6.63 | 2.12 | 9.98 | 3.19
184 | ТЕРм08-02-143-01 | Покрытие кабеля, проложенного в траншее, кирпичом: одного кабеля | 100 м кабеля | 0.32 | 1316.31 | 62.63 | 1253.68 | 53.85 | 421 | 20 | 401 | 17 | 6.51 | 2.08 | 8.48 | 2.71
185 | ТЕРм08-02-148-01 | Кабели до 35 кв в проложенных трубах, блоках и коробах, масса 1 м, кг, до: 1 | 100 м кабеля | 0.15 | 745.79 | 119.29 | 548.88 | 43.05 | 112 | 18 | 82 | 6 | 12.4 | 1.86 | 3.78 | 0.57
186 | ТЕРм08-02-147-10 | Кабели до 35 кв по установленным конструкциям и лоткам с креплением по всей длине, масса 1 м, кг, до: 1 | 100 м кабеля | 0.28 | 1259.05 | 169.31 | 678.01 | 56.26 | 353 | 47 | 190 | 16 | 17.6 | 4.93 | 4.68 | 1.31
187 | ТЕРм08-02-405-01 | Провод по установленным стальным конструкциям и панелям, сечение, мм2, до: 16 | 100 м | 0.06 | 1454.68 | 360.02 | 158.15 | 3.18 | 87 | 22 | 9 |  | 38.3 | 2.3 | 0.5 | 0.03
188 | ТЕРм08-02-165-01 | Муфты концевые эпоксидные. Муфта для кабеля напряжением 1 кВ, сечение, мм2, до: 35 | шт. | 2 | 639.09 | 48.58 | 584.88 | 47.16 | 1278 | 97 | 1170 | 94 | 5.05 | 10.1 | 3.72 | 7.44
189 | ТЕРм08-02-407-04 | Труба стальная по установленным конструкциям, по стенам с креплением скобами, диаметр, мм, до: 80 | 100 м | 0.15 | 2612.02 | 634.5 | 1610.79 | 392.5 | 392 | 95 | 242 | 59 | 67.5 | 10.13 | 36.3 | 5.45
190 | ТЕРм08-02-472-02 | Заземлитель горизонтальный из стали: полосовой сечением 160 мм2 | 100 м | 0.2 | 1071.84 | 156.04 | 93.72 | 2.79 | 214 | 31 | 19 | 1 | 16.6 | 3.32 | 0.44 | 0.09
191 | ТЕРм08-02-471-02 | Заземлитель вертикальный из угловой стали, размер, мм: 63х63х6 | 10 шт. | 0.3 | 1266.36 | 110.92 | 104.73 | 3.81 | 380 | 33 | 31 | 1 | 11.8 | 3.54 | 0.6 | 0.18
192 | СЦМ-507-0176 | Провода неизолированные медные гибкие для электрических установок и антенн марки МГ, сечением 16 мм2 | т | 0.001 | 77348.3 |  |  |  | 77
Итого прямые затраты по разделу в ценах 2001г. | [8 empty] | 4073 | 425 | 2803 | 229 |  | 44.76 |  | 22.25
Итого прямые затраты по разделу с учетом индексов, в текущих ценах | [8 empty] | 20791 | 4110 | 13538 | 2214 |  | 44.76 |  | 22.25
Накладные расходы | [8 empty] | 5647
Сметная прибыль | [8 empty] | 4111
Итоги по разделу 13 РЕКОНСТРУКЦИЯ СЕТЕЙ ВНЕШНЕГО ЭЛЕКТРОСНАБЖЕНИЯ :
Итого Поз. 182-192 | [8 empty] | 4073 | 425 | 2803 | 229 |  | 44.76 |  | 22.25
Всего с учетом "Перевод в текущие цены общестроительные работы Протокол МВК №3-2010г ОЗП=9,67; ЭМ=4,83; ЗПМ=9,67; МАТ=3,72" | [8 empty] | 20791 | 4110 | 13538 | 2214 |  | 44.76 |  | 22.25
Накладные расходы 95%*0,94 ФОТ (от 6 324) | [8 empty] | 5647
Сметная прибыль 65% ФОТ (от 6 324) | [8 empty] | 4111
Итого c накладными и см. прибылью | [8 empty] | 30549 |  |  |  |  | 44.76 |  | 22.25
В том числе:
Материалы | [8 empty] | 3143
Машины и механизмы | [8 empty] | 13538
ФОТ | [8 empty] | 6324
Накладные расходы | [8 empty] | 5647
Сметная прибыль | [8 empty] | 4111
Итого по разделу 13 РЕКОНСТРУКЦИЯ СЕТЕЙ ВНЕШНЕГО ЭЛЕКТРОСНАБЖЕНИЯ | [8 empty] | 30549 |  |  |  |  | 44.76 |  | 22.25
Раздел 14. Строительные работы
193 | ТЕР01-01-003-14 | Разработка грунта в отвал экскаваторами "драглайн" или "обратная лопата" с ковшом вместимостью 0,5 (0,5-0,63) м3, группа грунтов: 2 | 1000 м3 грунта | 0.019 | 4001.03 | 105.85 | 3895.18 | 374.65 | 76 | 2 | 74 | 7 | 13.57 | 0.26 | 29.5 | 0.56
194 | ТЕР01-01-033-02 | Засыпка траншей и котлованов с перемещением грунта до 5 м бульдозерами мощностью: 59 (80) кВт (л.с.), 2 группа грунтов | 1000 м3 грунта | 0.019 | 1262.2 |  | 1262.2 | 112.65 | 24 |  | 24 | 2 |  |  | 8.87 | 0.17
195 | ТЕР22-01-001-01 | Укладка асбестоцементных водопроводных труб с соединением при помощи асбестоцементных муфт диаметром: 100 мм | 1 км трубопровода | 0.015 | 29395.59 | 3327.93 | 575.72 | 23.81 | 441 | 50 | 9 |  | 362.52 | 5.44 | 2.59 | 0.04
196 | ТЕР23-01-001-01 | Устройство основания: песчаного | 10 м3 основания | 0.405 | 1126.17 | 83.13 | 31.04 | 3.92 | 456 | 34 | 13 | 2 | 10.2 | 4.13 | 0.35 | 0.14
Итого прямые затраты по разделу в ценах 2001г. | [8 empty] | 997 | 86 | 120 | 11 |  | 9.83 |  | 0.91
Итого прямые затраты по разделу с учетом индексов, в текущих ценах | [8 empty] | 4353 | 831 | 579 | 106 |  | 9.83 |  | 0.91
Накладные расходы | [8 empty] | 1100
Сметная прибыль | [8 empty] | 674
Итоги по разделу 14 Строительные работы :
Земляные работы, выполняемые механизированным способом | [8 empty] | 622 |  |  |  |  | 0.26 |  | 0.73
Наружные сети водопровода, канализации, теплоснабжения, газопровода | [8 empty] | 5505 |  |  |  |  | 9.57 |  | 0.18
Итого | [8 empty] | 6127 |  |  |  |  | 9.83 |  | 0.91
В том числе:
Материалы | [8 empty] | 2943
Машины и механизмы | [8 empty] | 579
ФОТ | [8 empty] | 937
Накладные расходы | [8 empty] | 1100
Сметная прибыль | [8 empty] | 674
Итого по разделу 14 Строительные работы | [8 empty] | 6127 |  |  |  |  | 9.83 |  | 0.91
Раздел 15. Материалы ЧелС
197 | ЧелС Цена | Кабель сечением 4х70 | м | 75 | 461.42 |  |  |  | 34607
198 | ЧелС | Муфты изолирующие 1КВТп-3(4х70) | шт | 2 | 923.85 |  |  |  | 1848
199 | ЧелС | Труба ПВХ диаметром 75 мм | м | 15 | 27.54 |  |  |  | 413
Итого прямые затраты по разделу в ценах 2001г. | [8 empty] | 36868
Итоги по разделу 15 Материалы ЧелС :
Итого Поз. 197-199 | [8 empty] | 36868
Всего с учетом "Перевод в текущие цены перев груза " | [8 empty] | 36868
Накладные расходы 95%*0,94 ФОТ (от 0)
Сметная прибыль 65% ФОТ (от 0)
Итого c накладными и см. прибылью | [8 empty] | 36868
В том числе:
Материалы | [8 empty] | 36868
Итого по разделу 15 Материалы ЧелС | [8 empty] | 36868
ИТОГИ ПО СМЕТЕ:
Итого прямые затраты по смете в ценах 2001г. | [8 empty] | 661505 | 49352 | 31977 | 4182 |  | 5211.09 |  | 415.88
Итого прямые затраты по смете с учетом коэффициентов к итогам | [8 empty] | 676554 | 57785 | 38558 | 5014 |  | 5835.38 |  | 428.27
В том числе, справочно:
При ремонте и реконструкции зданий и сооружений работы, аналогичные технологическим процессам в новом строительстве ОЗП=1,15; ЭМ=1,25; ЗПМ=1,25; ТЗМ=1,25 (Поз. 15-19.2, 20-23, 27-30, 31.1-31.2, 32-34, 38, 40-40.1, 41-44, 46, 51-53, 56-75, 79-80) | [8 empty] | 4127 | 2511 | 1616 | 125 |  |  |  | 12.3875
МДС81-38-2004прил. 3 п.6(производство ремонтно-строит. работ в жилых домах без расселения) ОЗП=1,5; ЭМ=1,5; ЗПМ=1,5; ТЗ=1,5 (Поз. 78-80, 76-77, 81-82) | [8 empty] | 389 | 314 | 72 | 6 |  | 35.95
Погрузочные работы ПЗ=4,92; ОЗП=4,92; ЭМ=4,92; ЗПМ=4,92; МАТ=4,92 (Поз. 117-118) | [8 empty] | 215 |  | 180
МДС81-40-2006таб.2п.4(пусконаладочные работы вблизи конструкций находящихся под напряжением) ОЗП=1,2; ЭМ=1,2; ЗПМ=1,2; ТЗ=1,2 (Поз. 116) | [8 empty] | 52 | 52 |  |  |  | 3.52
МДС81-37-2004прил 3 п.1(производство монтажных работ в существующих зданиях освобожденных от оборудования ит.д.) ОЗП=1,2; ЭМ=1,2; ЗПМ=1,2; ТЗ=1,2 (Поз. 84, 121-128, 119-120, 103-106, 109-115, 129-130.1, 131-158) | [8 empty] | 9810 | 5336 | 4474 | 684 |  | 562.36
МДС81-37-2004прил 3 п.4 (производство монтажных вблизи объектов,находящихся под напряжением) ОЗП=1,2; ЭМ-ЗПМ=1,2; ЗПМ=1,2; ТЗ=1,2 (Поз. 84, 103-106, 109-115) | [8 empty] | 456 | 219 | 237 | 17 |  | 22.47
Итого прямые затраты по смете с учетом индексов, в текущих ценах | [8 empty] | 2211850 | 558781 | 185369 | 48484 |  | 5835.38 |  | 428.27
Накладные расходы | [8 empty] | 568258
В том числе, справочно:
65%*0,94 ФОТ (от 3027) (Поз. 116) | [8 empty] | 1849
74%*0,94 ФОТ (от 45314) (Поз. 1-1.1, 2-3.3, 4-8, 24, 35, 78) | [8 empty] | 31520
90%*0.9 * 0,94 ФОТ (от 1760) (Поз. 119-120) | [8 empty] | 1340
95%*0,94 ФОТ (от 328393) (Поз. 103-106, 109-115, 129-130.1, 131-163.1, 164-171.1, 172-192, 197-199) | [8 empty] | 293255
95%*0.9 * 0,94 ФОТ (от 106) (Поз. 193-194) | [8 empty] | 85
100%*0.9 * 0,94 ФОТ (от 27723) (Поз. 84, 121-128) | [8 empty] | 23454
103%*0,94 ФОТ (от 5521) (Поз. 47, 76-77) | [8 empty] | 5345
110%*0.9 * 0,94 ФОТ (от 2118) (Поз. 81-82) | [8 empty] | 1971
128%*0.9 * 0,94 ФОТ (от 192472) (Поз. 15-19.2, 20-23, 27-30, 31.1-31.2, 32-34, 38, 40-40.1, 41-44, 46, 51-53, 56-75, 79-80) | [8 empty] | 208424
130%*0,94 ФОТ (от 831) (Поз. 195-196) | [8 empty] | 1015
Сметная прибыль | [8 empty] | 395901
В том числе, справочно:
40% ФОТ (от 3027) (Поз. 116) | [8 empty] | 1211
50% ФОТ (от 45314) (Поз. 1-1.1, 2-3.3, 4-8, 24, 35, 78) | [8 empty] | 22657
50%*0.85 ФОТ (от 106) (Поз. 193-194) | [8 empty] | 45
60% ФОТ (от 5521) (Поз. 47, 76-77) | [8 empty] | 3313
65% ФОТ (от 328393) (Поз. 103-106, 109-115, 129-130.1, 131-163.1, 164-171.1, 172-192, 197-199) | [8 empty] | 213455
70%*0.85 ФОТ (от 31601) (Поз. 81-82, 84, 121-128, 119-120) | [8 empty] | 18802
83%*0.85 ФОТ (от 192472) (Поз. 15-19.2, 20-23, 27-30, 31.1-31.2, 32-34, 38, 40-40.1, 41-44, 46, 51-53, 56-75, 79-80) | [8 empty] | 135789
89%*0.85 ФОТ (от 831) (Поз. 195-196) | [8 empty] | 629
Итоги по смете:
Итого Строительные работы | [8 empty] | 1714114 |  |  |  |  | 2680.73 |  | 81.46
Итого Монтажные работы | [8 empty] | 1455808 |  |  |  |  | 3133.53 |  | 346.81
Итого Прочие затраты | [8 empty] | 6087 |  |  |  |  | 21.12
Итого | [8 empty] | 3176009 |  |  |  |  | 5835.38 |  | 428.27
В том числе:
Материалы | [8 empty] | 1467656
Машины и механизмы | [8 empty] | 185369
ФОТ | [8 empty] | 607265
Накладные расходы | [8 empty] | 568258
Сметная прибыль | [8 empty] | 395901
Непредвиденные расходы 2% | [8 empty] | 63520
Итого с непредвиденными | [8 empty] | 3239529
Ведение технического надзора 1,1% | [8 empty] | 35635
Итого с учетом доп. затрат в тек ценах | [8 empty] | 3275164
НДС 18% | [8 empty] | 589530
ВСЕГО по смете | [8 empty] | 3864694 |  |  |  |  | 5835.38 |  | 428.27
Составил
Проверил