## Локальная смета
СОГЛАСОВАНО: | [11 empty] | УТВЕРЖДАЮ:
_________________ | [11 empty] | _________________
" _____ " ________________ 201_ г. | [11 empty] | "____" ______________201_ г.
Жилой дом ул. Некрасова, 30, г. Курган
(наименование стройки)
ЛОКАЛЬНЫЙ СМЕТНЫЙ РАСЧЕТ №
|  | на | Инженерные сети
(наименование работ и затрат, наименование объекта)
Основание:
|  |  | Сметная стоимость _______________________________________________________________________________________________ | [5 empty] | ___________________________6423,014 |  | тыс. руб.
|  |  | строительных работ _______________________________________________________________________________________________ | [5 empty] | _______________________________________________________________________________________________5267,323 |  | тыс. руб.
|  |  | монтажных работ _______________________________________________________________________________________________ | [5 empty] | _______________________________________________________________________________________________493,568 |  | тыс. руб.
|  |  | Средства на оплату труда _______________________________________________________________________________________________ | [5 empty] | ___________________________957,161 |  | тыс. руб.
|  |  | Сметная трудоемкость _______________________________________________________________________________________________ | [5 empty] | _______________________________________________________________________________________________8671,47 |  | чел.час
Составлен(а) в текущих (прогнозных) ценах по состоянию на 1 квартал 2011 г.
№ пп | Обоснование | Наименование | Ед. изм. | Кол. | Стоимость единицы, руб. |  |  |  | Общая стоимость, руб. |  |  |  | Т/з осн. раб.на ед. | Т/з осн. раб. Всего | Т/з мех. на ед. | Т/з мех. Всего
[5 empty] | Всего | В том числе |  |  | Всего | В том числе
[6 empty] | Осн.З/п | Эк.Маш | З/пМех |  | Осн.З/п | Эк.Маш | З/пМех
1 | 2 | 3 | 4 | 5 | 6 | 7 | 8 | 9 | 10 | 11 | 12 | 13 | 14 | 15 | 16 | 17
Раздел 1. Электромонтажные работы
1 | ТЕРр67-02-02 | Демонтаж проводов из труб суммарным сечением до: 16 мм2( в трубах подвале и поэтажным стояукам) НР (1903,23 руб.): 85%*0,94 * 0.9 от ФОТ (2646,68 руб.) СП (1496,7 руб.): 65%*0.87 от ФОТ (2646,68 руб.) | 100 м пучка проводов | 9.9 | 24.04 | 24.04 |  |  | 238 | 238 |  |  | 2.95 | 29.21
2 | ТЕРр67-02-06 | Демонтаж стальных труб проложенных на скобах диаметром до: 40 мм НР (1927,14 руб.): 85%*0,94 * 0.9 от ФОТ (2679,94 руб.) СП (1515,51 руб.): 65%*0.87 от ФОТ (2679,94 руб.) | 100 м труб | 1 | 249.05 | 239.53 | 4.42 | 1.46 | 249.05 | 239.53 | 4.42 | 1.46 | 29.39 | 29.39 | 0.13 | 0.13
3 | ТЕРр67-08-01 | Смена светильников: с лампами накаливания НР (5485,61 руб.): 85%*0,94 * 0.9 от ФОТ (7628,44 руб.) СП (4313,88 руб.): 65%*0.87 от ФОТ (7628,44 руб.) | 100 шт. | 0.8 | 7552.75 | 857.14 | 0.61 | 0.34 | 6042.2 | 685.71 | 0.49 | 0.27 | 89.1 | 71.28 | 0.03 | 0.02
4 | ТЕРр67-09-01 | Смена: выключателей НР (34,95 руб.): 85%*0,94 * 0.9 от ФОТ (48,6 руб.) СП (27,48 руб.): 65%*0.87 от ФОТ (48,6 руб.) | 100 шт. | 0.02 | 915.59 | 218.59 |  |  | 18.31 | 4.37 |  |  | 24.1 | 0.48
5 | ТЕРр67-09-02 | Смена: розеток НР (17,52 руб.): 85%*0,94 * 0.9 от ФОТ (24,36 руб.) СП (13,78 руб.): 65%*0.87 от ФОТ (24,36 руб.) | 100 шт. | 0.01 | 845.59 | 218.59 |  |  | 8.46 | 2.19 |  |  | 24.1 | 0.24
6 | ТЕРм08-03-600-01 | Счетчики, устанавливаемые на готовом основании: однофазные КОЭФ. К ПОЗИЦИИ: Демонтаж ОЗП=0,3; ЭМ=0,3 к расх.; ЗПМ=0,3; МАТ=0 к расх.; ТЗ=0,3; ТЗМ=0,3 НР (2069,27 руб.): 95%*0,846 * 0.9 от ФОТ (2860,76 руб.) СП (1375,1 руб.): 65%*0,85 * 0.87 от ФОТ (2860,76 руб.) | шт. | 110 | 1.9 | 1.01 | 0.89 | 0.04 | 465.5 | 247.45 | 218.05 | 9.8 | 0.1 | 24.5 | 0.01 | 2.45
7 | ТЕРм08-03-600-02 | Счетчики, устанавливаемые на готовом основании: трехфазные КОЭФ. К ПОЗИЦИИ: Демонтаж ОЗП=0,3; ЭМ=0,3 к расх.; ЗПМ=0,3; МАТ=0 к расх.; ТЗ=0,3; ТЗМ=0,3 НР (21,08 руб.): 95%*0,846 * 0.9 от ФОТ (29,14 руб.) СП (16,48 руб.): 65%*0.87 от ФОТ (29,14 руб.) | шт. | 1 | 3.47 | 2.58 | 0.89 | 0.04 | 3.47 | 2.58 | 0.89 | 0.04 | 0.26 | 0.26 | 0.01 | 0.01
8 | ТЕРм08-03-600-01 | Счетчики, устанавливаемые на готовом основании: однофазные НР (6897,56 руб.): 95%*0,846 * 0.9 от ФОТ (9535,84 руб.) СП (5392,52 руб.): 65%*0.87 от ФОТ (9535,84 руб.) | шт. | 110 | 6.7 | 3.37 | 2.96 | 0.13 | 1641.5 | 825.65 | 725.2 | 31.85 | 0.34 | 83.3 | 0.02 | 4.9
9 | ТЕРм08-03-600-02 | Счетчики, устанавливаемые на готовом основании: трехфазные НР (70,31 руб.): 95%*0,846 * 0.9 от ФОТ (97,2 руб.) СП (54,97 руб.): 65%*0.87 от ФОТ (97,2 руб.) | шт. | 1 | 11.94 | 8.61 | 2.96 | 0.13 | 11.94 | 8.61 | 2.96 | 0.13 | 0.87 | 0.87 | 0.02 | 0.02
10 | ТЕРм08-03-572-07 | Блок управления шкафного исполнения или распределительный пункт (шкаф), устанавливаемый на полу, высота и ширина, мм, до: 1700х1100 КОЭФ. К ПОЗИЦИИ: Демонтаж ОЗП=0,3; ЭМ=0,3 к расх.; ЗПМ=0,3; МАТ=0 к расх.; ТЗ=0,3; ТЗМ=0,3 НР (123,87 руб.): 95%*0,846 * 0.9 от ФОТ (171,25 руб.) СП (96,84 руб.): 65%*0.87 от ФОТ (171,25 руб.) | шт. | 1 | 53.07 | 13.84 | 39.23 | 1.56 | 53.07 | 13.84 | 39.23 | 1.56 | 1.4 | 1.4 | 0.25 | 0.25
11 | ТЕРм08-03-572-07 | Блок управления шкафного исполнения или распределительный пункт (шкаф), устанавливаемый на полу, высота и ширина, мм, до: 1700х1100 НР (412,97 руб.): 95%*0,846 * 0.9 от ФОТ (570,93 руб.) СП (322,86 руб.): 65%*0.87 от ФОТ (570,93 руб.) | шт. | 1 | 497.15 | 46.13 | 130.76 | 5.21 | 497.15 | 46.13 | 130.76 | 5.21 | 4.66 | 4.66 | 0.82 | 0.82
12 | ТЕРм08-03-572-08 | Блок управления шкафного исполнения или распределительный пункт (шкаф), устанавливаемый в нише, высота и ширина, мм, до: 700х850 КОЭФ. К ПОЗИЦИИ: Демонтаж ОЗП=0,3; ЭМ=0,3 к расх.; ЗПМ=0,3; МАТ=0 к расх.; ТЗ=0,3; ТЗМ=0,3 НР (4970,67 руб.): 95%*0,846 * 0.9 от ФОТ (6871,92 руб.) СП (3886,07 руб.): 65%*0.87 от ФОТ (6871,92 руб.) | шт. | 85 | 17.27 | 6.89 | 10.38 | 0.38 | 1467.95 | 585.65 | 882.3 | 32.3 | 0.7 | 59.5 | 0.06 | 5.1
13 | ТЕРм08-03-572-08 | Блок управления шкафного исполнения или распределительный пункт (шкаф), устанавливаемый в нише, высота и ширина, мм, до: 700х850 НР (16573,43 руб.): 95%*0,846 * 0.9 от ФОТ (22912,68 руб.) СП (12957,12 руб.): 65%*0.87 от ФОТ (22912,68 руб.) | шт. | 85 | 168.54 | 22.97 | 34.61 | 1.27 | 14325.9 | 1952.45 | 2941.85 | 107.95 | 2.32 | 197.2 | 0.2 | 17
14 | ТЕРм08-03-574-01 | Разводка по устройствам и подключение жил кабелей или проводов внешней сети к блокам зажимов и к зажимам аппаратов и приборов, установленных на устройствах. Кабели или провода, сечение, мм2, до: 10 НР (3347,27 руб.): 95%*0,846 * 0.9 от ФОТ (4627,58 руб.) СП (2616,9 руб.): 65%*0.87 от ФОТ (4627,58 руб.) | 100 жил | 2.5 | 578.23 | 166.32 | 2.96 | 0.13 | 1445.58 | 415.8 | 7.4 | 0.33 | 16.8 | 42 | 0.02 | 0.05
15 | ТЕРм08-02-369-03 | Светильники, устанавливаемые вне зданий. Светильник с лампами: ртутными КОЭФ. К ПОЗИЦИИ: Демонтаж ОЗП=0,3; ЭМ=0,3 к расх.; ЗПМ=0,3; МАТ=0 к расх.; ТЗ=0,3; ТЗМ=0,3 НР (347,98 руб.): 95%*0,846 * 0.9 от ФОТ (481,08 руб.) СП (231,24 руб.): 65%*0,85 * 0.87 от ФОТ (481,08 руб.) | шт. | 6 | 24.53 | 5.76 | 18.77 | 1.45 | 147.18 | 34.56 | 112.62 | 8.7 | 0.55 | 3.3 | 0.12 | 0.72
16 | ТЕРм08-02-369-03 | Светильники, устанавливаемые вне зданий. Светильник с лампами: ртутными НР (1159,76 руб.): 95%*0,846 * 0.9 от ФОТ (1603,36 руб.) СП (770,7 руб.): 65%*0,85 * 0.87 от ФОТ (1603,36 руб.) | шт. | 6 | 137.29 | 19.2 | 62.58 | 4.83 | 823.74 | 115.2 | 375.48 | 28.98 | 1.83 | 10.98 | 0.4 | 2.4
17 | ТЕРм08-02-410-01 | Труба полиэтиленовая по основанию пола, диаметр, мм, до: 25 НР (1528,8 руб.): 95%*0,846 * 0.9 от ФОТ (2113,56 руб.) СП (1015,94 руб.): 65%*0,85 * 0.87 от ФОТ (2113,56 руб.) | 100 м | 1.2 | 373.33 | 156.98 | 34.24 | 1.4 | 448 | 188.38 | 41.09 | 1.68 | 16.7 | 20.04 | 0.22 | 0.26
18 | ТЕРм08-02-409-02 | Труба винапластовая по установленным конструкциям, по стенам и колоннам с креплением скобами, диаметр, мм, до: 50 НР (4751,87 руб.): 95%*0,846 * 0.9 от ФОТ (6569,43 руб.) СП (3157,76 руб.): 65%*0,85 * 0.87 от ФОТ (6569,43 руб.) | 100 м | 1 | 2195.75 | 323.36 | 927.37 | 267.39 | 2195.75 | 323.36 | 927.37 | 267.39 | 34.4 | 34.4 | 24.3 | 24.3
19 | ТЕРм08-02-412-03 | Затягивание проводов в проложенные трубы и металлические рукава. Провод первый одножильный или многожильный в общей оплетке, суммарное сечение, мм2, до: 16 НР (718,07 руб.): 95%*0,846 * 0.9 от ФОТ (992,73 руб.) СП (477,18 руб.): 65%*0,85 * 0.87 от ФОТ (992,73 руб.) | 100 м | 1.2 | 319.43 | 73.88 | 11.83 | 0.51 | 383.32 | 88.66 | 14.2 | 0.61 | 7.86 | 9.43 | 0.08 | 0.1
20 | ТЕРм08-02-412-10 | Затягивание проводов в проложенные трубы и металлические рукава. Провод каждый последующий одножильный или многожильный в общей оплетке, суммарное сечение, мм2, до: 35 НР (2075,3 руб.): 95%*0,846 * 0.9 от ФОТ (2869,09 руб.) СП (1379,1 руб.): 65%*0,85 * 0.87 от ФОТ (2869,09 руб.) | 100 м | 4.8 | 297.86 | 52.73 | 23.65 | 1.02 | 1429.73 | 253.1 | 113.52 | 4.9 | 5.61 | 26.93 | 0.16 | 0.77
21 | ТЕРм08-02-404-02 | Провода магистралей, стояков и силовых сетей в готовых каналах или асбестоцементных трубах, количество и сечение, мм2, до: 4х16 НР (1645,84 руб.): 95%*0,846 * 0.9 от ФОТ (2275,36 руб.) СП (1093,71 руб.): 65%*0,85 * 0.87 от ФОТ (2275,36 руб.) | 100 м трассы | 0.72 | 658.23 | 216.2 | 260.78 | 67.98 | 473.93 | 155.66 | 187.76 | 48.95 | 23 | 16.56 | 6.26 | 4.51
22 | ТЕРм08-02-402-01 | Кабели по установленным конструкциям и лоткам с установкой ответвительных коробок. Кабель двух-четырехжильный: в помещениях с нормальной средой сечением жилы до 10 мм2 НР (2648,49 руб.): 95%*0,846 * 0.9 от ФОТ (3661,53 руб.) СП (1760,01 руб.): 65%*0,85 * 0.87 от ФОТ (3661,53 руб.) | 100 м | 1.6 | 1076.1 | 143.82 | 704.89 | 61.97 | 1721.76 | 230.11 | 1127.82 | 99.15 | 15.3 | 24.48 | 7.17 | 11.47
23 | ТЕРм11-02-002-01 | Приборы, устанавливаемые на фланцевых соединениях, масса, кг, до: 1,5 НР (4143,48 руб.): 80%*0,846 * 0.9 от ФОТ (6802,41 руб.) СП (3018,23 руб.): 60%*0,85 * 0.87 от ФОТ (6802,41 руб.) | шт. | 30 | 22.78 | 20.39 |  |  | 683.4 | 611.7 |  |  | 2.06 | 61.8
24 | ТЕРм11-06-002-01 | Электрические проводки в щитах и пультах: шкафных и панельных НР (11837,75 руб.): 80%*0,846 * 0.9 от ФОТ (19434,18 руб.) СП (8622,95 руб.): 60%*0,85 * 0.87 от ФОТ (19434,18 руб.) | 100 м | 17 | 120.15 | 102.8 |  |  | 2042.55 | 1747.6 |  |  | 9.27 | 157.59
Раздел 2. Материалы для электромонтажа
25 | СЦМ-507-0249 | Провода силовые для электрических установок на напряжение до 450 В с медной жилой марки ПВ1, сечением 4 мм2 | 1000 м | 1.7 | 4034 |  |  |  | 6857.8
26 | СЦМ-507-0273 | Провод с медной жилой повышенной гибкости, с поливинилхлоридной изоляцией марки ПВ3 с жилой сечением, мм2: 16 | 1000 м | 0.36 | 13694 |  |  |  | 4929.84
27 | СЦМ-507-0274 | Провода силовые для электрических установок на напряжение до 450 В с медной жилой марки ПВ3, сечением 25 мм2 | 1000 м | 0.6 | 22168 |  |  |  | 13300.8
28 | ТСССЦ п.2953 | ВРУ-1-21-10 | шт | 1 | 7937 |  |  |  | 7937
29 | ТСССЦ п.3746 | Кабель ВВГнг 3*2,5 | км | 0.16 | 11725 |  |  |  | 1876
30 | ТСССЦ п.4057 | Светильник РКУ-125 |  | 6 | 728 |  |  |  | 4368
31 | СЦМ-546-0201 | Лампы люминесцентные дуговые ртутные высокого давления типа ДРЛ 125(6) | 10 шт. | 0.6 | 582.52 |  |  |  | 349.51
32 | СЦМ-549-8002 | Счетчик электроэнергии однофазный, тип: СО | шт. | 245 | 295.52 |  |  |  | 72402.4
33 | СЦМ-530-0041 | Трубы напорные из полиэтилена низкого давления среднего типа, наружным диаметром 25 мм | 10 м | 12 | 67.3 |  |  |  | 807.6
34 | СЦМ-530-0043 | Трубы напорные из полиэтилена низкого давления среднего типа, наружным диаметром 40 мм | 10 м | 10 | 111 |  |  |  | 1110
Раздел 3. Материалы в текущих ценах(цены применены без НДС по прайсу)
35 | Прайс Энергомера | Счетчик трехфазный СО-303 1-7,5А 1класс точности | шт | 1 | 4150 |  |  |  | 4150
36 | Прайс "Ваяк" | Датчик ФАБ1 | шт | 30 | 155 |  |  |  | 4650
37 | Прайс ООО "Электрощит" | Щит этажный с автоматами без счетчика на 3 квартиры (3*40+3*25+3*16) | шт | 25 | 9500 |  |  |  | 712500
38 | Прайс ООО "Электрощит" | Щит этажный с автоматами без счетчика на 2 квартиры (2*40+2*25+2*16) | шт | 10 | 9000 |  |  |  | 90000
Раздел 4.Водоснабжение
39 | ТЕР16-05-001-03 | Установка вентилей, задвижек, затворов, клапанов обратных, кранов проходных на трубопроводах из стальных труб диаметром: до 100 мм НР (2309,78 руб.): 128%*0,846 * 0.9 от ФОТ (2370 руб.) СП (1454,67 руб.): 83%*0,85 * 0.87 от ФОТ (2370 руб.) | 1 шт | 8 | 839.65 | 26.39 | 10.41 | 0.25 | 6717.2 | 211.12 | 83.28 | 2 | 2.91 | 23.28 | 0.04 | 0.32
40 | ТЕР16-05-001-02 | Установка вентилей, задвижек, затворов, клапанов обратных, кранов проходных на трубопроводах из стальных труб диаметром: до 50 мм НР (577,87 руб.): 128%*0,846 * 0.9 от ФОТ (592,94 руб.) СП (363,94 руб.): 83%*0,85 * 0.87 от ФОТ (592,94 руб.) | 1 шт | 4 | 438.01 | 13.33 | 5.13 |  | 1752.04 | 53.32 | 20.52 |  | 1.47 | 5.88 | 0.02 | 0.08
41 | ТЕР16-04-002-02 | Прокладка трубопроводов водоснабжения из напорных полиэтиленовых труб низкого давления среднего типа наружным диаметром: 25 мм НР (43304,77 руб.): 128%*0,846 * 0.9 от ФОТ (44433,74 руб.) СП (27272,76 руб.): 83%*0,85 * 0.87 от ФОТ (44433,74 руб.) | 100 м трубопровода | 2.52 | 4196.18 | 1481.44 | 916.57 | 104.14 | 10574.37 | 3733.23 | 2309.76 | 262.43 | 149.64 | 377.09 | 8.42 | 21.22
Н | 1. 103-9140 | Арматура муфтовая | шт | 0
42 | ТЕР16-04-002-03 | Прокладка трубопроводов водоснабжения из напорных полиэтиленовых труб низкого давления среднего типа наружным диаметром: 32 мм НР (32923,85 руб.): 128%*0,846 * 0.9 от ФОТ (33782,19 руб.) СП (20735 руб.): 83%*0,85 * 0.87 от ФОТ (33782,19 руб.) | 100 м трубопровода | 2.4 | 4050.12 | 1205.82 | 537.11 | 59.94 | 9720.29 | 2893.97 | 1289.06 | 143.86 | 121.8 | 292.32 | 4.94 | 11.86
Н | 1. 103-9140 | Арматура муфтовая | шт | 0
43 | ТЕР16-04-002-04 | Прокладка трубопроводов водоснабжения из напорных полиэтиленовых труб низкого давления среднего типа наружным диаметром: 40 мм НР (19331,22 руб.): 128%*0,846 * 0.9 от ФОТ (19835,19 руб.) СП (12174,54 руб.): 83%*0,85 * 0.87 от ФОТ (19835,19 руб.) | 100 м трубопровода | 1.06 | 5181.63 | 1607.76 | 674.97 | 74.93 | 5492.53 | 1704.23 | 715.47 | 79.43 | 162.4 | 172.14 | 6.21 | 6.58
Н | 1. 103-9140 | Арматура муфтовая | шт | 0
44 | ТЕР16-04-002-05 | Прокладка трубопроводов водоснабжения из напорных полиэтиленовых труб низкого давления среднего типа наружным диаметром: 50 мм НР (22829,81 руб.): 128%*0,846 * 0.9 от ФОТ (23424,99 руб.) СП (14377,91 руб.): 83%*0,85 * 0.87 от ФОТ (23424,99 руб.) | 100 м трубопровода | 1.34 | 6715.45 | 1401.05 | 1502.73 | 170.94 | 8998.7 | 1877.41 | 2013.66 | 229.06 | 141.52 | 189.64 | 13.8 | 18.49
Н | 1. 103-9140 | Арматура муфтовая | шт | 0
45 | ТЕР16-04-002-06 | Прокладка трубопроводов водоснабжения из напорных полиэтиленовых труб низкого давления среднего типа наружным диаметром: 63 мм НР (18740,44 руб.): 128%*0,846 * 0.9 от ФОТ (19229,01 руб.) СП (11802,48 руб.): 83%*0,85 * 0.87 от ФОТ (19229,01 руб.) | 100 м трубопровода | 1.14 | 8159.19 | 1345.86 | 1502.73 | 170.94 | 9301.48 | 1534.28 | 1713.11 | 194.87 | 141.52 | 161.33 | 13.8 | 15.73
Н | 1. 103-9140 | Арматура муфтовая | шт | 0
46 | ТЕР16-04-002-07 | Прокладка трубопроводов водоснабжения из напорных полиэтиленовых труб низкого давления среднего типа наружным диаметром: 75 мм НР (20600,02 руб.): 128%*0,846 * 0.9 от ФОТ (21137,07 руб.) СП (12973,62 руб.): 83%*0,85 * 0.87 от ФОТ (21137,07 руб.) | 100 м трубопровода | 1.08 | 8778.51 | 1544.42 | 1891.51 | 215.52 | 9480.79 | 1667.97 | 2042.83 | 232.76 | 162.4 | 175.39 | 17.36 | 18.75
Н | 1. 103-9140 | Арматура муфтовая | шт | 0
47 | прайс | кран шар.1"раз.баб Bug 322 усил. | шт | 12 | 94.38 |  |  |  | 1132.56
48 | прайс | кран шар.1/2"в-н баб Bug 307 усил. | шт | 84 | 33.4 |  |  |  | 2805.6
49 | ТЕР18-07-001-02 | Установка манометров: с трехходовым краном НР (47,25 руб.): 128%*0,846 * 0.9 от ФОТ (48,48 руб.) СП (29,76 руб.): 83%*0,85 * 0.87 от ФОТ (48,48 руб.) | 1 комплект | 2 | 239.26 | 2.18 |  |  | 478.52 | 4.36 |  |  | 0.22 | 0.44
50 | ТЕР16-07-003-03 | Врезки в действующие внутренние сети трубопроводов отопления и водоснабжения диаметром: 25 мм НР (23924,78 руб.): 128%*0,846 * 0.9 от ФОТ (24548,51 руб.) СП (15067,51 руб.): 83%*0,85 * 0.87 от ФОТ (24548,51 руб.) | 1 врезка | 50 | 113.81 | 44.15 | 5.49 |  | 5690.5 | 2207.5 | 274.5 |  | 4.46 | 223 | 0.01 | 0.5
51 | ТЕР16-07-003-02 | Врезки в действующие внутренние сети трубопроводов отопления и водоснабжения диаметром: 20 мм НР (13397,87 руб.): 128%*0,846 * 0.9 от ФОТ (13747,16 руб.) СП (8437,8 руб.): 83%*0,85 * 0.87 от ФОТ (13747,16 руб.) | 1 врезка | 28 | 88.35 | 44.15 | 5.49 |  | 2473.8 | 1236.2 | 153.72 |  | 4.46 | 124.88 | 0.01 | 0.28
52 | ТЕР16-07-003-08 | Врезки в действующие внутренние сети трубопроводов отопления и водоснабжения диаметром: 100 мм НР (1561,1 руб.): 128%*0,846 * 0.9 от ФОТ (1601,8 руб.) СП (983,16 руб.): 83%*0,85 * 0.87 от ФОТ (1601,8 руб.) | 1 врезка | 2 | 854.71 | 71.77 | 13.4 | 0.25 | 1709.42 | 143.54 | 26.8 | 0.5 | 7.46 | 14.92 | 0.03 | 0.06
53 | ТЕР16-06-005-04 | Установка счетчиков (водомеров) диаметром: до 100 мм КОЭФ. К ПОЗИЦИИ: Новый коэффициент ОЗП=0,4; ЭМ=0,4 к расх.; ЗПМ=0,4; МАТ=0 к расх.; ТЗ=0,4; ТЗМ=0,4 НР (91,03 руб.): 128%*0,846 * 0.9 от ФОТ (93,4 руб.) СП (57,33 руб.): 83%*0,85 * 0.87 от ФОТ (93,4 руб.) | 1 счетчик (водомер) | 1 | 11.47 | 8.35 | 3.12 | 0.05 | 11.47 | 8.35 | 3.12 | 0.05 | 0.89 | 0.89 | 0.01 | 0.01
54 | ТЕР16-06-005-04 | Установка счетчиков (водомеров) диаметром: до 100 мм НР (227,6 руб.): 128%*0,846 * 0.9 от ФОТ (233,53 руб.) СП (143,34 руб.): 83%*0,85 * 0.87 от ФОТ (233,53 руб.) | 1 счетчик (водомер) | 1 | 2941.79 | 20.87 | 7.8 | 0.13 | 2941.79 | 20.87 | 7.8 | 0.13 | 2.22 | 2.22 | 0.03 | 0.03
55 | СЦМ-300-1524 | Водомер диаметром до 100 мм (СТВ-100) | шт. | -1 | 2688 |  |  |  | -2688
56 | ТЕР16-06-005-01 | Установка счетчиков (водомеров) диаметром: до 40 мм НР (41,72 руб.): 128%*0,846 * 0.9 от ФОТ (42,81 руб.) СП (26,28 руб.): 83%*0,85 * 0.87 от ФОТ (42,81 руб.) | 1 счетчик (водомер) | 1 | 1177.89 | 3.85 | 0.96 |  | 1177.89 | 3.85 | 0.96 |  | 0.41 | 0.41 | 0.01 | 0.01
57 | СЦМ-300-1651 | Счетчики (водомеры) крыльчатые диаметром 32 мм | шт. | -1 | 1172 |  |  |  | -1172
58 | ТЕР18-06-007-03 | Установка фильтров диаметром: 40 мм НР (100,36 руб.): 128%*0,846 * 0.9 от ФОТ (102,98 руб.) СП (63,21 руб.): 83%*0,85 * 0.87 от ФОТ (102,98 руб.) | 10 фильтров | 0.1 | 7078.66 | 92.16 | 85.5 | 0.38 | 707.87 | 9.22 | 8.55 | 0.04 | 9.92 | 0.99 | 0.51 | 0.05
59 | ТЕР18-06-007-06 | Установка фильтров диаметром: 80 мм НР (154,44 руб.): 128%*0,846 * 0.9 от ФОТ (158,47 руб.) СП (97,27 руб.): 83%*0,85 * 0.87 от ФОТ (158,47 руб.) | 10 фильтров | 0.1 | 10590.23 | 139.72 | 157.29 | 2.79 | 1059.02 | 13.97 | 15.73 | 0.28 | 15.04 | 1.5 | 0.75 | 0.08
60 | ТЕР18-06-007-06 | Установка фильтров диаметром: 80 мм КОЭФ. К ПОЗИЦИИ: Новый коэффициент ОЗП=0,4; ЭМ=0,4 к расх.; ЗПМ=0,4; МАТ=0 к расх.; ТЗ=0,4; ТЗМ=0,4 НР (61,78 руб.): 128%*0,846 * 0.9 от ФОТ (63,39 руб.) СП (38,91 руб.): 83%*0,85 * 0.87 от ФОТ (63,39 руб.) | 10 фильтров | 0.1 | 118.8 | 55.89 | 62.91 | 1.12 | 11.88 | 5.59 | 6.29 | 0.11 | 6.02 | 0.6 | 0.3 | 0.03
61 | ТЕР16-02-005-04 | Прокладка трубопроводов отопления и водоснабжения из стальных электросварных труб диаметром: 80 мм НР (848,71 руб.): 128%*0,846 * 0.9 от ФОТ (870,84 руб.) СП (534,51 руб.): 83%*0,85 * 0.87 от ФОТ (870,84 руб.) | 100 м трубопровода | 0.1 | 7340.88 | 778.36 | 219.47 | 4.7 | 734.09 | 77.84 | 21.95 | 0.47 | 79.75 | 7.98 | 1.77 | 0.18
62 | ТЕР26-01-017-01 | Изоляция трубопроводов изделиями из вспененного каучука ("Армофлекс"), вспененного полиэтилена ("Термофлекс"): трубками НР (16495,02 руб.): 100%*0,846 * 0.9 от ФОТ (21664,07 руб.) СП (11214,41 руб.): 70%*0,85 * 0.87 от ФОТ (21664,07 руб.) | 10 м трубопроводов | 55.9 | 993.83 | 34.85 | 24.94 |  | 55555.1 | 1948.12 | 1394.15 |  | 3.52 | 196.77 | 0.25 | 13.98
63 | прайс | изоляция "энергофлекс" 110/13 | м | 16 | 27.36 |  |  |  | 437.76
64 | прайс | изоляция "энергофлекс" 28/9 | м | 112 | 7.49 |  |  |  | 838.88
65 | прайс | изоляция "энергофлекс" 35/9 | м | 152 | 8.47 |  |  |  | 1287.44
66 | прайс | изоляция "энергофлекс" 42/9 | м | 86 | 9.17 |  |  |  | 788.62
67 | прайс | изоляция "энергофлекс" 54/13 | м | 88 | 16.28 |  |  |  | 1432.64
68 | прайс | изоляция "энергофлекс" 60/9 | м | 62 | 15.14 |  |  |  | 938.68
69 | прайс | изоляция "энергофлекс" 76/13 | м | 43 | 19.4 |  |  |  | 834.2
70 | ТЕР26-01-009-02 | Изоляция трубопроводов: плитами из стеклянного штапельного волокна ППТ КОЭФ. К ПОЗИЦИИ: Новый коэффициент ОЗП=0,4; ЭМ=0,4 к расх.; ЗПМ=0,4; МАТ=0 к расх.; ТЗ=0,4; ТЗМ=0,4 НР (6230,97 руб.): 100%*0,846 * 0.9 от ФОТ (8183,57 руб.) СП (4236,23 руб.): 70%*0,85 * 0.87 от ФОТ (8183,57 руб.) | 1 м3 изоляции | 10 | 95.33 | 73.59 | 21.74 |  | 953.3 | 735.9 | 217.4 |  | 7.54 | 75.4 | 0.22 | 2.2
71 | ТЕР18-05-001-01 | Установка насосов центробежных с электродвигателем массой агрегата: до 0.1 т КОЭФ. К ПОЗИЦИИ: Новый коэффициент МАТ=0 к расх. НР (2867,3 руб.): 128%*0,846 * 0.9 от ФОТ (2942,05 руб.) СП (1805,79 руб.): 83%*0,85 * 0.87 от ФОТ (2942,05 руб.) | 1 насос | 2 | 148.24 | 131.64 | 16.6 | 0.64 | 296.48 | 263.28 | 33.2 | 1.28 | 14.17 | 28.34 | 0.08 | 0.16
72 | ТЕРм08-03-481-20 | Подготовка машин к испытанию, сдаче под наладку и пуску, присоединение к электрической сети. Машина переменного тока с короткозамкнутым ротором, масса, т, до: 0,15 НР (193,21 руб.): 95%*0,846 * 0.9 от ФОТ (267,11 руб.) СП (128,39 руб.): 65%*0,85 * 0.87 от ФОТ (267,11 руб.) | шт. | 2 | 74.9 | 11.98 | 1.54 | 0.03 | 149.8 | 23.96 | 3.08 | 0.06 | 1.21 | 2.42
73 | прайс | Насосная установка МНI 404-2- е2 8300-001Н | шт | 1 | 42652.94 |  |  |  | 42652.94
74 | ТЕРр65-23-03 | Слив и наполнение водой системы отопления: Слив воды из системы НР (314,12 руб.): 74%*0,94 * 0.9 от ФОТ (501,76 руб.) СП (218,27 руб.): 50%*0.87 от ФОТ (501,76 руб.) | 1000 м3 объема здания | 28.2 | 1.6 | 1.6 |  |  | 45.12 | 45.12 |  |  | 0.21 | 5.92
75 | ТЕРр65-01-03 | Разборка трубопроводов из водогазопроводных труб диаметром до: 100 мм НР (22762,28 руб.): 74%*0,94 * 0.9 от ФОТ (36359,14 руб.) СП (15816,23 руб.): 50%*0.87 от ФОТ (36359,14 руб.) | 100 м трубопроводов | 5.14 | 750.85 | 633.19 | 13.08 | 2.91 | 3859.37 | 3254.6 | 67.23 | 14.96 | 76.38 | 392.59 | 0.26 | 1.34
76 | ТЕРр65-01-02 | Разборка трубопроводов из водогазопроводных труб диаметром до: 63 мм НР (3108,76 руб.): 74%*0,94 * 0.9 от ФОТ (4965,76 руб.) СП (2160,11 руб.): 50%*0.87 от ФОТ (4965,76 руб.) | 100 м трубопроводов | 0.9 | 595.73 | 494.25 | 10.29 | 1.9 | 536.16 | 444.83 | 9.26 | 1.71 | 59.62 | 53.66 | 0.17 | 0.15
77 | ТЕРр65-03-13 | Снятие: задвижек диаметром до 100 мм НР (113,61 руб.): 74%*0,94 * 0.9 от ФОТ (181,48 руб.) СП (78,94 руб.): 50%*0.87 от ФОТ (181,48 руб.) | 100 шт. арматуры | 0.02 | 817.99 | 812.91 | 5.08 | 2.8 | 16.36 | 16.26 | 0.1 | 0.06 | 95.3 | 1.91 | 0.25 | 0.01
78 | ТЕР01-02-068-01 | Водоотлив: из траншей НР (297,71 руб.): 80%*0,846 * 0.9 от ФОТ (488,75 руб.) СП (162,64 руб.): 45%*0,85 * 0.87 от ФОТ (488,75 руб.) | 100 м3 мокрого грунта | 0.04 | 2259.43 |  | 2259.43 | 1098.78 | 90.38 |  | 90.38 | 43.95 |  |  | 97.21 | 3.89
79 | ТЕР01-02-061-02 | Засыпка вручную траншей, пазух котлованов и ям, группа грунтов: 2 НР (98,63 руб.): 80%*0,846 * 0.9 от ФОТ (161,92 руб.) СП (53,88 руб.): 45%*0,85 * 0.87 от ФОТ (161,92 руб.) | 100 м3 грунта | 0.02 | 728.03 | 728.03 |  |  | 14.56 | 14.56 |  |  | 97.2 | 1.94
80 | ТЕР22-01-021-03 | Укладка трубопроводов из полиэтиленовых труб диаметром: 100 мм НР (435,56 руб.): 130%*0,846 * 0.9 от ФОТ (440,04 руб.) СП (289,61 руб.): 89%*0,85 * 0.87 от ФОТ (440,04 руб.) | 1 км трубопровода | 0.016 | 75172.54 | 2090.62 | 3597.24 | 382.47 | 1202.76 | 33.45 | 57.56 | 6.12 | 225.04 | 3.6 | 30.8 | 0.49
81 | ТЕР23-04-008-02 | Присоединение канализационных трубопроводов к существующей сети в грунтах: мокрых НР (10189,24 руб.): 130%*0,846 * 0.9 от ФОТ (10294,03 руб.) СП (6775,07 руб.): 89%*0,85 * 0.87 от ФОТ (10294,03 руб.) | 1 врезка | 6 | 254.72 | 154.28 |  |  | 1528.32 | 925.68 |  |  | 17.01 | 102.06
82 | ТЕР22-03-002-01 | Установка полиэтиленовых фасонных частей: отводов, колен, патрубков, переходов НР (506,45 руб.): 130%*0,846 * 0.9 от ФОТ (511,66 руб.) СП (336,75 руб.): 89%*0,85 * 0.87 от ФОТ (511,66 руб.) | 10 фасонных частей | 0.6 | 412.8 | 43.54 | 286.26 | 33.15 | 247.68 | 26.12 | 171.76 | 19.89 | 4.8 | 2.88 | 2.62 | 1.57
83 | ТЕР01-02-055-08 | Разработка грунта вручную с креплениями в траншеях шириной до 2 м, глубиной до 3 м, группа грунтов: 2 КОЭФ. К ПОЗИЦИИ: Новый коэффициент ОЗП=1,2; ТЗ=1,2 НР (1077,7 руб.): 80%*0,846 * 0.9 от ФОТ (1769,28 руб.) СП (588,77 руб.): 45%*0,85 * 0.87 от ФОТ (1769,28 руб.) | 100 м3 грунта | 0.06 | 2651.62 | 2651.62 |  |  | 159.1 | 159.1 |  |  | 316.8 | 19.01
84 | ТЕР01-01-003-08 | Разработка грунта в отвал экскаваторами "драглайн" или "обратная лопата" с ковшом вместимостью 0,65 (0,5-1) м3, группа грунтов: 2 НР (202,87 руб.): 95%*0,846 * 0.9 от ФОТ (280,47 руб.) СП (103,7 руб.): 50%*0,85 * 0.87 от ФОТ (280,47 руб.) | 1000 м3 грунта | 0.068 | 3209.88 | 81.74 | 3128.14 | 289.18 | 218.27 | 5.56 | 212.71 | 19.66 | 10.48 | 0.71 | 22.77 | 1.55
85 | сцэм-06-0248 | Экскаваторы одноковшовые дизельные на гусеничном ходу при работе на других видах строительства ( кроме водохозяйственного) 0,65 м3 | м-час | -0.7742 | 137.38 |  |  |  | -106.36
86 | сцэм-06-0504 | Экскаваторы одноковшовые с ковшом вместим. 0,6 м3 | м-час | 8 | 844.56 |  |  |  | 6756.48
87 | ТЕР27-02-010-02 | Установка бортовых камней бетонных: при других видах покрытий НР (313,45 руб.): 142%*0,846 * 0.9 от ФОТ (289,91 руб.) СП (203,67 руб.): 95%*0,85 * 0.87 от ФОТ (289,91 руб.) | 100 м бортового камня | 0.04 | 5764.29 | 642.88 | 125.56 | 8.64 | 230.57 | 25.72 | 5.02 | 0.35 | 76.08 | 3.04 | 0.72 | 0.03
Н | 1. 413-9010 | Камни бортовые | М | 100 4 | 112 |  |  |  | 448
88 | ТЕР27-03-010-01 | Разборка бортовых камней: на бетонном основании НР (295,41 руб.): 142%*0,846 * 0.9 от ФОТ (273,23 руб.) СП (191,95 руб.): 95%*0,85 * 0.87 от ФОТ (273,23 руб.) | 100 м | 0.04 | 614.37 | 614.37 |  |  | 24.57 | 24.57 |  |  | 76.7 | 3.07
89 | ТЕР01-02-027-02 | Планировка площадей механизированным способом, группа грунтов: 2 НР (0,81 руб.): 80%*0,846 * 0.9 от ФОТ (1,33 руб.) СП (0,44 руб.): 45%*0,85 * 0.87 от ФОТ (1,33 руб.) | 1000 м2 спланированной площади | 0.008 | 252.66 |  | 252.66 | 15.24 | 2.02 |  | 2.02 | 0.12 |  |  | 1.1 | 0.01
90 | ТЕР27-04-005-01 | Устройство оснований толщиной 15 см из щебня фракции 40-70 мм (при укатке каменных материалов с пределом прочности на сжатие свыше 98,1 (1000) МПа (кгс/см2)): однослойных НР (87,9 руб.): 142%*0,846 * 0.9 от ФОТ (81,3 руб.) СП (57,12 руб.): 95%*0,85 * 0.87 от ФОТ (81,3 руб.) | 1000 м2 основания | 0.008 | 41961.88 | 303.91 | 5955.87 | 609.4 | 335.7 | 2.43 | 47.65 | 4.88 | 37.29 | 0.3 | 49.92 | 0.4
91 | ТЕР27-03-001-01 | Исправление профиля оснований щебеночных: с добавлением нового материала НР (316,34 руб.): 142%*0,846 * 0.9 от ФОТ (292,59 руб.) СП (205,55 руб.): 95%*0,85 * 0.87 от ФОТ (292,59 руб.) | 1000 м2 площади основания | 0.025 | 19127.17 | 503.14 | 5797.78 | 549.16 | 478.18 | 12.58 | 144.94 | 13.73 | 62.27 | 1.56 | 45 | 1.13
92 | ТЕР27-06-026-01 | Розлив вяжущих материалов НР (3,84 руб.): 142%*0,846 * 0.9 от ФОТ (3,55 руб.) СП (2,49 руб.): 95%*0,85 * 0.87 от ФОТ (3,55 руб.) | 1 т | 0.04 | 1775.12 |  | 60.17 | 7.89 | 71 |  | 2.41 | 0.32 |  |  | 0.66 | 0.03
93 | ТЕР27-06-020-01 | Устройство покрытия толщиной 4 см из горячих асфальтобетонных смесей плотных мелкозернистых типа АБВ, плотность каменных материалов: 2,5-2,9 т/м3 НР (315,5 руб.): 142%*0,846 * 0.9 от ФОТ (291,81 руб.) СП (205 руб.): 95%*0,85 * 0.87 от ФОТ (291,81 руб.) | 1000 м2 покрытия | 0.043 | 62919.39 | 368.45 | 2495.45 | 241.85 | 2705.53 | 15.84 | 107.3 | 10.4 | 38.3 | 1.65 | 19.12 | 0.82
94 | ТЕР27-06-021-01 | При изменении толщины покрытия на 0,5 см добавлять или исключать: к норме 27-06-020-1 НР (0,49 руб.): 142%*0,846 * 0.9 от ФОТ (0,45 руб.) СП (0,32 руб.): 95%*0,85 * 0.87 от ФОТ (0,45 руб.) | 1000 м2 покрытия | 0.043 | 7508.62 | 0.87 | 3.1 |  | 322.87 | 0.04 | 0.13 |  | 0.09
95 | ТЕР27-10-001-01 | Приготовление битума без введения добавок в котлах емкостью 15000 л: вязкого НР (3,74 руб.): 66%*0,846 * 0.9 от ФОТ (7,45 руб.) СП 0%*0,85 * 0.87 от ФОТ | 1 т битума и битумных эмульсий | 0.04 | 2084.55 | 8.51 | 145.18 | 8.29 | 83.38 | 0.34 | 5.81 | 0.33 | 0.95 | 0.04 | 0.74 | 0.03
96 | тер27 тех. часть п.1.9 | Перевозка битума на расстояние 12км. | 1 т | 0.04 | 50.28 |  |  |  | 2.01
97 | СЦП1-3-37 | Погрузочные работы при автомобильных перевозках: Щебень | 1 т груза | 6 | 3.16 |  |  |  | 18.96
98 | СЦП3-3-12-1 | Перевозка грузов автомобилями-самосвалами (работающими вне карьеров), расстояние перевозки 12 км: класс груза 1 НР 0%*0,846 * 0.9 от ФОТ СП 0%*0,85 * 0.87 от ФОТ | 1 т | 1 | 21.07 |  | 21.07 |  | 21.07 |  | 21.07
Раздел 5. Канализация
99 | ТЕР16-07-006-01 | Заделка сальников при проходе труб через фундаменты или стены подвала диаметром: до 100 мм НР (1061,91 руб.): 128%*0,846 * 0.9 от ФОТ (1089,59 руб.) СП (668,77 руб.): 83%*0,85 * 0.87 от ФОТ (1089,59 руб.) | 1 сальник | 6 | 19.1 | 16.33 |  |  | 114.6 | 97.98 |  |  | 1.8 | 10.8
100 | ТЕР16-04-001-01 | Прокладка трубопроводов канализации из полиэтиленовых труб высокой плотности диаметром: 50 мм НР (413,79 руб.): 128%*0,846 * 0.9 от ФОТ (424,58 руб.) СП (260,6 руб.): 83%*0,85 * 0.87 от ФОТ (424,58 руб.) | 100 м трубопровода | 0.06 | 4641.14 | 635.98 | 13.29 | 0.25 | 278.47 | 38.16 | 0.8 | 0.02 | 64.24 | 3.85 | 0.13 | 0.01
Н | 1. 300-1224 | Крепления для трубопроводов: кронштейны, планки, хомуты | кг | 0 | 13.42
Н | 2. 300-9120 | Задвижки | шт | 0
101 | ТЕР16-04-001-02 | Прокладка трубопроводов канализации из полиэтиленовых труб высокой плотности диаметром: 100 мм НР (19323,53 руб.): 128%*0,846 * 0.9 от ФОТ (19827,3 руб.) СП (12169,7 руб.): 83%*0,85 * 0.87 от ФОТ (19827,3 руб.) | 100 м трубопровода | 2.92 | 8006.21 | 609.84 | 28.45 | 0.76 | 23378.13 | 1780.73 | 83.07 | 2.22 | 61.6 | 179.87 | 0.28 | 0.82
Н | 1. 300-9120 | Задвижки | шт | 0
102 | ТЕР16-07-004-01 | Врезки в действующие внутренние сети трубопроводов канализации диаметром: 50 мм НР (7821,54 руб.): 128%*0,846 * 0.9 от ФОТ (8025,45 руб.) СП (4925,9 руб.): 83%*0,85 * 0.87 от ФОТ (8025,45 руб.) | 1 врезка | 12 | 141.31 | 60.14 | 0.96 |  | 1695.72 | 721.68 | 11.52 |  | 7.05 | 84.6 | 0.01 | 0.12
103 | ТЕР16-07-004-02 | Врезки в действующие внутренние сети трубопроводов канализации диаметром: 100 мм НР (19836,05 руб.): 128%*0,846 * 0.9 от ФОТ (20353,18 руб.) СП (12492,48 руб.): 83%*0,85 * 0.87 от ФОТ (20353,18 руб.) | 1 врезка | 24 | 278.35 | 76.26 | 0.96 |  | 6680.4 | 1830.24 | 23.04 |  | 8.94 | 214.56 | 0.01 | 0.24
104 | ТЕР26-01-017-01 | Изоляция трубопроводов изделиями из вспененного каучука ("Армофлекс"), вспененного полиэтилена ("Термофлекс"): трубками НР (1534,42 руб.): 100%*0,846 * 0.9 от ФОТ (2015,26 руб.) СП (1043,2 руб.): 70%*0,85 * 0.87 от ФОТ (2015,26 руб.) | 10 м трубопроводов | 5.2 | 993.83 | 34.85 | 24.94 |  | 5167.92 | 181.22 | 129.69 |  | 3.52 | 18.3 | 0.25 | 1.3
105 | прайс | изоляция "энергофлекс" 114/13 | м | 52 | 33.36 |  |  |  | 1734.72
106 | ТЕРр65-02-02 | Разборка трубопроводов из чугунных канализационных труб диаметром: 100 мм НР (17146,13 руб.): 74%*0,94 * 0.9 от ФОТ (27388,23 руб.) СП (11913,88 руб.): 50%*0.87 от ФОТ (27388,23 руб.) | 100 м трубопровода с фасонными частями | 3.4 | 727.29 | 720.79 | 6.5 | 3.58 | 2472.79 | 2450.69 | 22.1 | 12.17 | 85.3 | 290.02 | 0.32 | 1.09
107 | ТЕРр65-17-01 | Установка заглушек диаметром трубопроводов до: 100 мм НР (1152,55 руб.): 103%*0,94 * 0.9 от ФОТ (1322,67 руб.) СП (690,43 руб.): 60%*0.87 от ФОТ (1322,67 руб.) | 100 заглушек | 0.12 | 3613.38 | 991.2 | 9.61 |  | 433.61 | 118.94 | 1.15 |  | 112 | 13.44 | 0.1 | 0.01
108 | ТЕР46-03-010-02 | Пробивка в бетонных стенах и полах толщиной 100 мм отверстий площадью: до 100 см2 КОЭФ. К ПОЗИЦИИ: Новый коэффициент ОЗП=1,75; ЭМ=1,75 к расх.; ЗПМ=1,75; ТЗ=1,75; ТЗМ=1,75 НР (427,97 руб.): 110%*0,846 * 0.9 от ФОТ (510,98 руб.) СП (264,51 руб.): 70%*0,85 * 0.87 от ФОТ (510,98 руб.) | 100 отверстий | 0.06 | 2248.17 | 589.65 | 1658.52 | 176.21 | 134.89 | 35.38 | 99.51 | 10.57 | 62 | 3.72 | 15.73 | 0.94
109 | ТЕР01-02-017-03 | Удаление растительно-корневого покрова и торфа: в продольных водоотводных канавах НР (305,16 руб.): 80%*0,846 * 0.9 от ФОТ (500,99 руб.) СП (166,72 руб.): 45%*0,85 * 0.87 от ФОТ (500,99 руб.) | 1000 м3 грунта | 0.0076 | 24614.15 | 5060.72 | 9855.24 | 866.52 | 187.07 | 38.46 | 74.9 | 6.59 | 631.8 | 4.8 | 71.46 | 0.54
110 | ТЕР01-02-068-01 | Водоотлив: из траншей НР (446,59 руб.): 80%*0,846 * 0.9 от ФОТ (733,17 руб.) СП (243,98 руб.): 45%*0,85 * 0.87 от ФОТ (733,17 руб.) | 100 м3 мокрого грунта | 0.06 | 2259.43 |  | 2259.43 | 1098.78 | 135.57 |  | 135.57 | 65.93 |  |  | 97.21 | 5.83
111 | ТЕР01-02-061-02 | Засыпка вручную траншей, пазух котлованов и ям, группа грунтов: 2 НР (147,94 руб.): 80%*0,846 * 0.9 от ФОТ (242,87 руб.) СП (80,82 руб.): 45%*0,85 * 0.87 от ФОТ (242,87 руб.) | 100 м3 грунта | 0.03 | 728.03 | 728.03 |  |  | 21.84 | 21.84 |  |  | 97.2 | 2.92
112 | ТЕР01-01-003-08 | Разработка грунта в отвал экскаваторами "драглайн" или "обратная лопата" с ковшом вместимостью 0,65 (0,5-1) м3, группа грунтов: 2 НР (274,45 руб.): 95%*0,846 * 0.9 от ФОТ (379,43 руб.) СП (140,29 руб.): 50%*0,85 * 0.87 от ФОТ (379,43 руб.) | 1000 м3 грунта | 0.092 | 3209.88 | 81.74 | 3128.14 | 289.18 | 295.31 | 7.52 | 287.79 | 26.6 | 10.48 | 0.96 | 22.77 | 2.09
113 | сцэм-06-0248 | Экскаваторы одноковшовые дизельные на гусеничном ходу при работе на других видах строительства ( кроме водохозяйственного) 0,65 м3 | м-час | -1.0474 | 137.38 |  |  |  | -143.89
114 | сцэм-06-0504 | Экскаваторы одноковшовые с ковшом вместим. 065 м3 | м-час | 24 | 844.56 |  |  |  | 20269.44
115 | ТЕР01-02-058-02 | Копание ям вручную без креплений для стоек и столбов без откосов глубиной до 0,7 м группа грунтов: 2 КОЭФ. К ПОЗИЦИИ: Новый коэффициент ОЗП=1,2; ТЗ=1,2 НР (1775,26 руб.): 80%*0,846 * 0.9 от ФОТ (2914,46 руб.) СП (969,86 руб.): 45%*0,85 * 0.87 от ФОТ (2914,46 руб.) | 100 м3 грунта | 0.1 | 2620.8 | 2620.8 |  |  | 262.08 | 262.08 |  |  | 336 | 33.6
116 | ТЕР23-01-001-01 | Устройство основания: песчаного НР (574,91 руб.): 130%*0,846 * 0.9 от ФОТ (580,82 руб.) СП (382,27 руб.): 89%*0,85 * 0.87 от ФОТ (580,82 руб.) | 10 м3 основания | 0.6 | 1126.17 | 83.13 | 31.04 | 3.92 | 675.7 | 49.88 | 18.62 | 2.35 | 10.2 | 6.12 | 0.35 | 0.21
117 | сцэм-03-0101 | Автопогрузчики 5 т | м-час | 4 | 88.69 |  |  |  | 354.76
118 | ТЕР23-04-008-02 | Присоединение канализационных трубопроводов к существующей сети в грунтах: мокрых НР (10189,24 руб.): 130%*0,846 * 0.9 от ФОТ (10294,03 руб.) СП (6775,07 руб.): 89%*0,85 * 0.87 от ФОТ (10294,03 руб.) | 1 врезка | 6 | 254.72 | 154.28 |  |  | 1528.32 | 925.68 |  |  | 17.01 | 102.06
119 | ТЕР22-01-021-03 | Укладка трубопроводов из полиэтиленовых труб диаметром: 100 мм НР (1469,92 руб.): 130%*0,846 * 0.9 от ФОТ (1485,04 руб.) СП (977,39 руб.): 89%*0,85 * 0.87 от ФОТ (1485,04 руб.) | 1 км трубопровода | 0.054 | 75172.54 | 2090.62 | 3597.24 | 382.47 | 4059.32 | 112.89 | 194.25 | 20.65 | 225.04 | 12.15 | 30.8 | 1.66
120 | ТЕР22-03-002-01 | Установка полиэтиленовых фасонных частей: отводов, колен, патрубков, переходов НР (1519,45 руб.): 130%*0,846 * 0.9 от ФОТ (1535,08 руб.) СП (1010,32 руб.): 89%*0,85 * 0.87 от ФОТ (1535,08 руб.) | 10 фасонных частей | 1.8 | 412.8 | 43.54 | 286.26 | 33.15 | 743.04 | 78.37 | 515.27 | 59.67 | 4.8 | 8.64 | 2.62 | 4.72
Раздел 6. Отопление
121 | ТЕР16-04-002-02 | Прокладка трубопроводов водоснабжения из напорных полиэтиленовых труб низкого давления среднего типа наружным диаметром: 25 мм НР (20621,37 руб.): 128%*0,846 * 0.9 от ФОТ (21158,98 руб.) СП (12987,06 руб.): 83%*0,85 * 0.87 от ФОТ (21158,98 руб.) | 100 м трубопровода | 1.2 | 4196.18 | 1481.44 | 916.57 | 104.14 | 5035.42 | 1777.73 | 1099.88 | 124.97 | 149.64 | 179.57 | 8.42 | 10.1
Н | 1. 103-9140 | Арматура муфтовая | шт | 0
122 | ТЕР16-04-002-03 | Прокладка трубопроводов водоснабжения из напорных полиэтиленовых труб низкого давления среднего типа наружным диаметром: 32 мм НР (115233,33 руб.): 128%*0,846 * 0.9 от ФОТ (118237,51 руб.) СП (72572,41 руб.): 83%*0,85 * 0.87 от ФОТ (118237,51 руб.) | 100 м трубопровода | 8.4 | 4050.12 | 1205.82 | 537.11 | 59.94 | 34021.01 | 10128.89 | 4511.72 | 503.5 | 121.8 | 1023.12 | 4.94 | 41.5
Н | 1. 103-9140 | Арматура муфтовая | шт | 0
123 | ТЕР16-04-002-05 | Прокладка трубопроводов водоснабжения из напорных полиэтиленовых труб низкого давления среднего типа наружным диаметром: 50 мм НР (35778,03 руб.): 128%*0,846 * 0.9 от ФОТ (36710,78 руб.) СП (22532,53 руб.): 83%*0,85 * 0.87 от ФОТ (36710,78 руб.) | 100 м трубопровода | 2.1 | 6715.45 | 1401.05 | 1502.73 | 170.94 | 14102.45 | 2942.21 | 3155.73 | 358.97 | 141.52 | 297.19 | 13.8 | 28.98
Н | 1. 103-9140 | Арматура муфтовая | шт | 0
124 | ТЕР16-04-002-07 | Прокладка трубопроводов водоснабжения из напорных полиэтиленовых труб низкого давления среднего типа наружным диаметром: 75 мм НР (38148,28 руб.): 128%*0,846 * 0.9 от ФОТ (39142,82 руб.) СП (24025,28 руб.): 83%*0,85 * 0.87 от ФОТ (39142,82 руб.) | 100 м трубопровода | 2 | 8778.51 | 1544.42 | 1891.51 | 215.52 | 17557.02 | 3088.84 | 3783.02 | 431.04 | 162.4 | 324.8 | 17.36 | 34.72
Н | 1. 103-9140 | Арматура муфтовая | шт | 0
125 | ТЕР16-04-002-08 | Прокладка трубопроводов водоснабжения из напорных полиэтиленовых труб низкого давления среднего типа наружным диаметром: 90 мм НР (25398,96 руб.): 128%*0,846 * 0.9 от ФОТ (26061,12 руб.) СП (15995,92 руб.): 83%*0,85 * 0.87 от ФОТ (26061,12 руб.) | 100 м трубопровода | 1.5 | 10078.61 | 1378.95 | 1623 | 183.39 | 15117.92 | 2068.43 | 2434.5 | 275.09 | 145 | 217.5 | 14.91 | 22.37
Н | 1. 103-9140 | Арматура муфтовая | шт | 0
126 | прайс | кран шар.1/2"в-н баб Bug 307 усил. | шт | 128 | 33.4 |  |  |  | 4275.2
127 | прайс | 1 4117 63 вентиль далансиров. Штремакс-R1 | шт | 12 | 253.8 |  |  |  | 3045.6
128 | прайс | 027009 вентиль сливной 1/4 | шт | 12 | 32.8 |  |  |  | 393.6
129 | прайс | кран шар.3/4"в-в баб Bug 302 усил. | шт | 60 | 45.49 |  |  |  | 2729.4
130 | ТЕР16-07-003-02 | Врезки в действующие внутренние сети трубопроводов отопления и водоснабжения диаметром: 20 мм НР (38279,64 руб.): 128%*0,846 * 0.9 от ФОТ (39277,61 руб.) СП (24108,01 руб.): 83%*0,85 * 0.87 от ФОТ (39277,61 руб.) | 1 врезка | 80 | 88.35 | 44.15 | 5.49 |  | 7068 | 3532 | 439.2 |  | 4.46 | 356.8 | 0.01 | 0.8
131 | ТЕР16-07-003-03 | Врезки в действующие внутренние сети трубопроводов отопления и водоснабжения диаметром: 25 мм НР (22967,78 руб.): 128%*0,846 * 0.9 от ФОТ (23566,56 руб.) СП (14464,8 руб.): 83%*0,85 * 0.87 от ФОТ (23566,56 руб.) | 1 врезка | 48 | 113.81 | 44.15 | 5.49 |  | 5462.88 | 2119.2 | 263.52 |  | 4.46 | 214.08 | 0.01 | 0.48
132 | ТЕР16-07-003-08 | Врезки в действующие внутренние сети трубопроводов отопления и водоснабжения диаметром: 100 мм НР (3122,19 руб.): 128%*0,846 * 0.9 от ФОТ (3203,59 руб.) СП (1966,32 руб.): 83%*0,85 * 0.87 от ФОТ (3203,59 руб.) | 1 врезка | 4 | 854.71 | 71.77 | 13.4 | 0.25 | 3418.84 | 287.08 | 53.6 | 1 | 7.46 | 29.84 | 0.03 | 0.12
134 | ТЕР26-01-017-01 | Изоляция трубопроводов изделиями из вспененного каучука ("Армофлекс"), вспененного полиэтилена ("Термофлекс"): трубками НР (44852,18 руб.): 100%*0,846 * 0.9 от ФОТ (58907,51 руб.) СП (30493,47 руб.): 70%*0,85 * 0.87 от ФОТ (58907,51 руб.) | 10 м трубопроводов | 152 | 993.83 | 34.85 | 24.94 |  | 151062.16 | 5297.2 | 3790.88 |  | 3.52 | 535.04 | 0.25 | 38
135 | прайс | изоляция "энергофлекс" 95/13 | м | 150 | 27.43 |  |  |  | 4114.5
136 | прайс | изоляция "энергофлекс" 76/13 | м | 200 | 15.4 |  |  |  | 3080
137 | прайс | изоляция "энергофлекс" 54/13 | м | 210 | 11.28 |  |  |  | 2368.8
138 | прайс | изоляция "энергофлекс" 35/9 | м | 840 | 4.47 |  |  |  | 3754.8
139 | прайс | изоляция "энергофлекс" 28/9 | м | 120 | 3.49 |  |  |  | 418.8
140 | ТЕР26-01-009-02 | Изоляция трубопроводов: плитами из стеклянного штапельного волокна ППТ КОЭФ. К ПОЗИЦИИ: Новый коэффициент ОЗП=0,4; ЭМ=0,4 к расх.; ЗПМ=0,4; МАТ=0 к расх.; ТЗ=0,4; ТЗМ=0,4 НР (7477,17 руб.): 100%*0,846 * 0.9 от ФОТ (9820,29 руб.) СП (5083,47 руб.): 70%*0,85 * 0.87 от ФОТ (9820,29 руб.) | 1 м3 изоляции | 12 | 95.33 | 73.59 | 21.74 |  | 1143.96 | 883.08 | 260.88 |  | 7.54 | 90.48 | 0.22 | 2.64
141 | ТЕРр65-23-02 | Слив и наполнение водой системы отопления: с осмотром системы НР (2126,23 руб.): 74%*0,94 * 0.9 от ФОТ (3396,31 руб.) СП (1477,39 руб.): 50%*0.87 от ФОТ (3396,31 руб.) | 1000 м3 объема здания | 28.2 | 10.83 | 10.83 |  |  | 305.41 | 305.41 |  |  | 1.27 | 35.81
142 | ТЕРр65-01-03 | Разборка трубопроводов из водогазопроводных труб диаметром до: 100 мм НР (15499,64 руб.): 74%*0,94 * 0.9 от ФОТ (24758,23 руб.) СП (10769,83 руб.): 50%*0.87 от ФОТ (24758,23 руб.) | 100 м трубопроводов | 3.5 | 750.85 | 633.19 | 13.08 | 2.91 | 2627.98 | 2216.17 | 45.78 | 10.19 | 76.38 | 267.33 | 0.26 | 0.91
143 | ТЕРр65-01-02 | Разборка трубопроводов из водогазопроводных труб диаметром до: 63 мм НР (7253,72 руб.): 74%*0,94 * 0.9 от ФОТ (11586,67 руб.) СП (5040,2 руб.): 50%*0.87 от ФОТ (11586,67 руб.) | 100 м трубопроводов | 2.1 | 595.73 | 494.25 | 10.29 | 1.9 | 1251.03 | 1037.93 | 21.61 | 3.99 | 59.62 | 125.2 | 0.17 | 0.36
144 | ТЕРр65-01-01 | Разборка трубопроводов из водогазопроводных труб диаметром до: 32 мм НР (19278,28 руб.): 74%*0,94 * 0.9 от ФОТ (30794 руб.) СП (13395,39 руб.): 50%*0.87 от ФОТ (30794 руб.) | 100 м трубопроводов | 9.6 | 346.27 | 287.33 | 5.99 | 1.12 | 3324.19 | 2758.37 | 57.5 | 10.75 | 34.66 | 332.74 | 0.1 | 0.96
145 | ТЕРр65-03-13 | Снятие: задвижек диаметром до 100 мм НР (908,67 руб.): 74%*0,94 * 0.9 от ФОТ (1451,45 руб.) СП (631,38 руб.): 50%*0.87 от ФОТ (1451,45 руб.) | 100 шт. арматуры | 0.16 | 817.99 | 812.91 | 5.08 | 2.8 | 130.88 | 130.07 | 0.81 | 0.45 | 95.3 | 15.25 | 0.25 | 0.04
146 | ТЕРр65-27-03 | Демонтаж элеваторных узлов номер: 1, 2 НР (3372,89 руб.): 74%*0,94 * 0.9 от ФОТ (5387,66 руб.) СП (2343,63 руб.): 50%*0.87 от ФОТ (5387,66 руб.) | 100 шт. | 0.06 | 8074.74 | 8074.74 |  |  | 484.48 | 484.48 |  |  | 912.4 | 54.74
Итого прямые затраты по смете в ценах 2001г. | [8 empty] | 1605271.28 | 82210 | 42669.61 | 3861.79 |  | 8671.47 |  | 398.89
Итого прямые затраты по смете с учетом коэффициентов к итогам | [8 empty] | 4392988.42 | 914216.3 | 217380.31 | 42945.05 |  | 8671.47 |  | 398.89
В том числе, справочно:
Перевод в текущие цены Протокол МВК 1 кв 2011 года Электрика ОЗП=9,67; ЭМ=4,43; ЗПМ=9,67; МАТ=2,87 (Поз. 25-34, 1-6, 15-22, 7-14, 23-24) | [8 empty] | 355476.55 | 78171.23 | 26937.2 | 5646.42
Перевод в текущие цены Протокол МВК 1 кв 2011 года Сантехника ОЗП=9,67; ЭМ=4,43; ЗПМ=9,67; МАТ=3,86 (Поз. 39-61, 71, 99-103, 121-133, 62-70, 104-105, 134-140, 74-77, 106, 141-146, 78, 89, 109-110, 79, 83, 86, 111, 115, 80-82, 116-120, 84-85, 112-114, 87-88, 90-96, 98, 107-108, 72-73) | [8 empty] | 2284641.04 | 634589.47 | 119419.57 | 27835.3
Производство строительных и других работ в существующих зданиях и сооружениях в стесненных условиях(МДС81.35.2004г.) ОЗП=1,15; ЭМ=1,15; ЗПМ=1,15 (Поз. 39-61, 71, 99-103, 121-133, 62-70, 104-105, 134-140, 74-77, 106, 141-146, 78, 89, 109-110, 79, 83, 86, 111, 115, 80-82, 116-120, 84-85, 112-114, 87-88, 90-96, 98, 107-108, 1-6, 15-22, 72-73, 7-14, 23-24) | [8 empty] | 147599.55 | 119245.6 | 28353.95 | 5601.53
Накладные расходы | [8 empty] | 827756.57
Сметная прибыль | [8 empty] | 540145.51
Итоги по смете:
Итого Строительные работы | [8 empty] | 5443232.2034 |  |  |  |  | 7759.25 |  | 323.61
Итого Монтажные работы | [8 empty] | 493567.95 |  |  |  |  | 912.22 |  | 75.28
Итого | [8 empty] | 5760890.5 |  |  |  |  | 8671.47 |  | 398.89
В том числе:
Материалы | [8 empty] | 3261372.85
Машины и механизмы | [8 empty] | 217380.31
ФОТ | [8 empty] | 957161.35
Накладные расходы | [8 empty] | 827756.57
Сметная прибыль | [8 empty] | 540145.51
НДС 18% | [8 empty] | 979781.7966
ВСЕГО по смете в том числе технический надзор 1% - 64 230 рублей | [8 empty] | 6423014 |  |  |  |  | 8671.47 |  | 398.89
Составил: _______________________