## Локальная смета
СОГЛАСОВАНО: | [11 empty] | УТВЕРЖДАЮ:
_________________ | [11 empty] | _________________
" _____ " ________________ 201_ г. | [11 empty] | "____" ______________201_ г.
(наименование стройки)
ЛОКАЛЬНЫЙ СМЕТНЫЙ РАСЧЕТ №
(локальная смета)
|  | на | Смета Некрасова 30 ПТП+УУТЭ
(наименование работ и затрат, наименование объекта)
Основание: Чертежи №№ 66, 67
|  |  | Сметная стоимость _______________________________________________________________________________________________ | [5 empty] | ___________________________374,856 |  | тыс. руб.
|  |  | строительных работ _______________________________________________________________________________________________ | [5 empty] | _______________________________________________________________________________________________364,057 |  | тыс. руб.
|  |  | монтажных работ _______________________________________________________________________________________________ | [5 empty] | _______________________________________________________________________________________________80,540 |  | тыс. руб.
|  |  | прочих _______________________________________________________________________________________________ | [5 empty] | _______________________________________________________________________________________________31,686 |  | тыс. руб.
|  |  | Средства на оплату труда _______________________________________________________________________________________________ | [5 empty] | ___________________________21,327 |  | тыс. руб.
|  |  | Сметная трудоемкость _______________________________________________________________________________________________ | [5 empty] | _______________________________________________________________________________________________529,26 |  | чел.час
Составлен(а) в текущих (прогнозных) ценах по состоянию на 1 квартал 2011 г.
№ пп | Обоснование | Наименование | Ед. изм. | Кол. | Стоимость единицы, руб. |  |  |  | Общая стоимость, руб. |  |  |  | Т/з осн. раб.на ед. | Т/з осн. раб. Всего | Т/з мех. на ед. | Т/з мех. Всего
[5 empty] | Всего | В том числе |  |  | Всего | В том числе
[6 empty] | Осн.З/п | Эк.Маш | З/пМех |  | Осн.З/п | Эк.Маш | З/пМех
1 | 2 | 3 | 4 | 5 | 6 | 7 | 8 | 9 | 10 | 11 | 12 | 13 | 14 | 15 | 16 | 17
Раздел 1. Внутренние санитарно-технические работы: демонтаж и разборка (ремонтно-строительные)
1 | ТЕРр65-03-17 | Снятие: водомерных узлов массой до 100 кг ИНДЕКС К ПОЗИЦИИ: рс1 ОЗП=9,88; ЭМ=5,04; ЗПМ=9,88; МАТ=3,79 НР (146,92 руб.): 74% от ФОТ (198,54 руб.) СП (99,27 руб.): 50% от ФОТ (198,54 руб.) | 100 шт. арматуры | 0.02 | 12936.6 | 8983.88 | 3952.72 | 942.75 | 258.73 | 179.68 | 79.05 | 18.86 | 106.6 | 2.13 | 8.52 | 0.17
2 | ТЕРр65-03-13 | Снятие: задвижек диаметром до 100 мм ИНДЕКС К ПОЗИЦИИ: рс1 ОЗП=9,88; ЭМ=5,04; ЗПМ=9,88; МАТ=3,79 НР (1490,96 руб.): 74% от ФОТ (2014,81 руб.) СП (1007,41 руб.): 50% от ФОТ (2014,81 руб.) | 100 шт. арматуры | 0.25 | 8057.15 | 8031.55 | 25.6 | 27.66 | 2014.29 | 2007.89 | 6.4 | 6.92 | 95.3 | 23.83 | 0.25 | 0.06
3 | ТЕРр65-13-02 | Демонтаж: грязевиков ИНДЕКС К ПОЗИЦИИ: рс1 ОЗП=9,88; ЭМ=5,04; ЗПМ=9,88; МАТ=3,79 НР (793,28 руб.): 74% от ФОТ (1072 руб.) СП (536 руб.): 50% от ФОТ (1072 руб.) | 100 шт. | 0.08 | 13399.95 | 13399.95 |  |  | 1072 | 1072 |  |  | 159 | 12.72
4 | ТЕРр65-27-01 | Демонтаж элеваторов номер: 1-5 ИНДЕКС К ПОЗИЦИИ: рс1 ОЗП=9,88; ЭМ=5,04; ЗПМ=9,88; МАТ=3,79 НР (188,68 руб.): 74% от ФОТ (254,97 руб.) СП (127,49 руб.): 50% от ФОТ (254,97 руб.) | 100 шт. | 0.03 | 8498.97 | 8498.97 |  |  | 254.97 | 254.97 |  |  | 97.2 | 2.92
Раздел 2. Сантехнические работы - внутренние (трубопроводы, отопление) ПТП
5 | ТЕР16-02-006-02 | Прокладка трубопроводов обвязки котлов, водонагревателей и насосов из стальных бесшовных и электросварных труб диаметром: до 50 мм 705,60 = 7 615,60 - 100 x 69,10 ИНДЕКС К ПОЗИЦИИ: рр1 ОЗП=9,88; ЭМ=5,04; ЗПМ=9,88; МАТ=3,86 НР (1260,06 руб.): 128%*(0.9*0.85) от ФОТ (1286,83 руб.) СП (726,29 руб.): 83%*(0.85*0.8) от ФОТ (1286,83 руб.) | 100 м трубопровода | 0.24 | 6133.99 | 5335.4 | 681.06 | 26.38 | 1472.16 | 1280.5 | 163.45 | 6.33 | 55.33 | 13.28 | 1.35 | 0.32
Уд | 1. 300-1596 | Трубопроводы обвязки котлов, водогревателей и насосов из стальных водогазопроводных, электросварных и бесшовных труб с фланцами, диаметром 50 мм | м | 100 24 | 69.1 |  |  |  | 1658.4
Н | 2. 300-9008 | Арматура трубопроводная | шт | 0
6 | СЦМ-103-0018 | Трубы стальные сварные водогазопроводные с резьбой черные обыкновенные (неоцинкованные) диаметр условного прохода 50 мм, толщина стенки 3.5 мм ИНДЕКС К ПОЗИЦИИ: рр1 ОЗП=9,88; ЭМ=5,04; ЗПМ=9,88; МАТ=3,86 | м | 24 | 181.81 |  |  |  | 4363.44
7 | СЦМ-534-0009 | Отводы 90град. с радиусом кривизны R=1.5Ду на Ру менее или 10 МПа (100 кгс/см2), диаметром условного прохода 50 мм, наружным диаметром 57 мм, толщиной стенки 3 мм ИНДЕКС К ПОЗИЦИИ: рр1 ОЗП=9,88; ЭМ=5,04; ЗПМ=9,88; МАТ=3,86 | шт. | 18 | 108.35 |  |  |  | 1950.3
8 | СЦМ-534-0256 | Переходы концентрические на Ру до 16 МПа (160 кгс/см2) диаметром условного прохода 50х40 мм, наружным диаметром и толщиной стенки 57х4-45х2.5 мм ИНДЕКС К ПОЗИЦИИ: рр1 ОЗП=9,88; ЭМ=5,04; ЗПМ=9,88; МАТ=3,86 | шт. | 6 | 164.32 |  |  |  | 985.92
9 | ТЕР16-05-001-02 | Установка вентилей, задвижек, затворов, клапанов обратных, кранов проходных на трубопроводах из стальных труб диаметром: до 50 мм ИНДЕКС К ПОЗИЦИИ: рр1 ОЗП=9,88; ЭМ=5,04; ЗПМ=9,88; МАТ=3,86 НР (5029,47 руб.): 128%*(0.9*0.85) от ФОТ (5136,3 руб.) СП (2898,93 руб.): 83%*(0.85*0.8) от ФОТ (5136,3 руб.) | 1 шт | 39 | 1777.02 | 131.7 | 25.86 |  | 69303.78 | 5136.3 | 1008.54 |  | 1.47 | 57.33 | 0.02 | 0.78
10 | СЦМ-541-0063 | Прокладки из паронита марки ПМБ, толщиной 1 мм, диаметром 50 мм ИНДЕКС К ПОЗИЦИИ: рр1 ОЗП=9,88; ЭМ=5,04; ЗПМ=9,88; МАТ=3,86 | 1000 шт. | -0.03 | 14517.46 |  |  |  | -435.52
11 | СЦМ-300-0966 | Фланцы стальные плоские приварные из стали ВСт3сп2, ВСт3сп3; давлением 1.0 МПа (10 кгс/см2), диаметром 50 мм ИНДЕКС К ПОЗИЦИИ: рр1 ОЗП=9,88; ЭМ=5,04; ЗПМ=9,88; МАТ=3,86 | шт. | -30 | 159.96 |  |  |  | -4798.8
12 | СЦМ-300-0040 | Болты с гайками и шайбами для санитарно-технических работ, диаметром 16 мм ИНДЕКС К ПОЗИЦИИ: рр1 ОЗП=9,88; ЭМ=5,04; ЗПМ=9,88; МАТ=3,86 | т | -0.0165 | 57243.8 |  |  |  | -944.52
13 | ТЕР16-05-003-02 | Установка клапанов предохранительных однорычажных диаметром: 40 мм ИНДЕКС К ПОЗИЦИИ: рр1 ОЗП=9,88; ЭМ=5,04; ЗПМ=9,88; МАТ=3,86 НР (501,54 руб.): 128%*(0.9*0.85) от ФОТ (512,19 руб.) СП (289,08 руб.): 83%*(0.85*0.8) от ФОТ (512,19 руб.) | 1 шт | 3 | 2272.47 | 170.73 | 17.54 |  | 6817.41 | 512.19 | 52.62 |  | 1.86 | 5.58 | 0.02 | 0.06
14 | ТЕР18-06-007-04 | Установка фильтров диаметром: 50 мм ИНДЕКС К ПОЗИЦИИ: рр1 ОЗП=9,88; ЭМ=5,04; ЗПМ=9,88; МАТ=3,86 НР (538,67 руб.): 128%*(0.9*0.85) от ФОТ (550,11 руб.) СП (310,48 руб.): 83%*(0.85*0.8) от ФОТ (550,11 руб.) | 10 фильтров | 0.6 | 33170.54 | 910.54 | 445.03 | 6.32 | 19902.32 | 546.32 | 267.02 | 3.79 | 9.92 | 5.95 | 0.5 | 0.3
15 | ТЕР18-07-001-02 | Установка манометров: с трехходовым краном ИНДЕКС К ПОЗИЦИИ: рр1 ОЗП=9,88; ЭМ=5,04; ЗПМ=9,88; МАТ=3,86 НР (189,83 руб.): 128%*(0.9*0.85) от ФОТ (193,86 руб.) СП (109,41 руб.): 83%*(0.85*0.8) от ФОТ (193,86 руб.) | 1 комплект | 9 | 936.67 | 21.54 |  |  | 8430.03 | 193.86 |  |  | 0.22 | 1.98
16 | ТЕР18-07-001-04 | Установка термометров в оправе прямых и угловых ИНДЕКС К ПОЗИЦИИ: рр1 ОЗП=9,88; ЭМ=5,04; ЗПМ=9,88; МАТ=3,86 НР (253,37 руб.): 128%*(0.9*0.85) от ФОТ (258,75 руб.) СП (146,04 руб.): 83%*(0.85*0.8) от ФОТ (258,75 руб.) | 1 комплект | 9 | 1658.52 | 28.75 |  |  | 14926.68 | 258.75 |  |  | 0.31 | 2.79
17 | ТЕР18-05-001-01 | Установка насосов центробежных с электродвигателем массой агрегата: до 0.1 т 274,26 = 2 728,26 - 1 x 2 454,00 ИНДЕКС К ПОЗИЦИИ: рр1 ОЗП=9,88; ЭМ=5,04; ЗПМ=9,88; МАТ=3,86 НР (3839,21 руб.): 128%*(0.9*0.85) от ФОТ (3920,76 руб.) СП (2212,88 руб.): 83%*(0.85*0.8) от ФОТ (3920,76 руб.) | 1 насос | 3 | 1870.7 | 1300.6 | 83.66 | 6.32 | 5612.1 | 3901.8 | 250.98 | 18.96 | 14.17 | 42.51 | 0.08 | 0.24
Уд | 1. 300-1494 | Насосы центробежные 8/18 с электродвигателем 4А 180 А2 массой агрегата до 0,1 т | компл | 1 3 | 2454 |  |  |  | 7362
18 | прайс | Насос циркул.Wilo TOP-RL 30/6,5 ИНДЕКС К ПОЗИЦИИ: рр1 ОЗП=9,88; ЭМ=5,04; ЗПМ=9,88; МАТ=3,86 | шт | 3 | 2649.47 |  |  |  | 7948.41
19 | ТЕР16-07-003-06 | Врезки в действующие внутренние сети трубопроводов отопления и водоснабжения диаметром: 50 мм ИНДЕКС К ПОЗИЦИИ: рр1 ОЗП=9,88; ЭМ=5,04; ЗПМ=9,88; МАТ=3,86 НР (3598,33 руб.): 128%*(0.9*0.85) от ФОТ (3674,76 руб.) СП (2074,03 руб.): 83%*(0.85*0.8) от ФОТ (3674,76 руб.) | 1 врезка | 6 | 2186.71 | 611.18 | 39.06 | 1.28 | 13120.26 | 3667.08 | 234.36 | 7.68 | 6.43 | 38.58 | 0.02 | 0.12
20 | ТЕР09-03-039-01 | Монтаж опорных конструкций для крепления трубопроводов внутри зданий и сооружений, массой до 0,1 т ИНДЕКС К ПОЗИЦИИ: рс1 ОЗП=9,88; ЭМ=5,04; ЗПМ=9,88; МАТ=3,79 НР (297,54 руб.): 90%*(0.9*0.85) от ФОТ (432,15 руб.) СП (249,78 руб.): 85%*(0.85*0.8) от ФОТ (432,15 руб.) | 1 т конструкций | 0.06 | 40286.81 | 7188.69 | 1846.81 | 13.83 | 2417.21 | 431.32 | 110.81 | 0.83 | 80.22 | 4.81 | 0.27 | 0.02
21 | ТЕР15-04-030-04 | Масляная окраска металлических поверхностей решеток, переплетов, труб диаметром менее 50 мм и т.п., количество окрасок 2 ИНДЕКС К ПОЗИЦИИ: рс1 ОЗП=9,88; ЭМ=5,04; ЗПМ=9,88; МАТ=3,79 НР (224,63 руб.): 105%*(0.9*0.85) от ФОТ (279,65 руб.) СП (104,59 руб.): 55%*(0.85*0.8) от ФОТ (279,65 руб.) | 100 м2 окрашиваемой поверхности | 0.045 | 8198.15 | 6213.33 | 15.57 | 1.09 | 368.92 | 279.6 | 0.7 | 0.05 | 71.06 | 3.2 | 0.04
22 | ТЕР15-04-030-03 | Масляная окраска металлических поверхностей стальных балок, труб диаметром более 50 мм и т.п., количество окрасок 2 ИНДЕКС К ПОЗИЦИИ: рс1 ОЗП=9,88; ЭМ=5,04; ЗПМ=9,88; МАТ=3,79 НР (239,54 руб.): 105%*(0.9*0.85) от ФОТ (298,21 руб.) СП (111,53 руб.): 55%*(0.85*0.8) от ФОТ (298,21 руб.) | 100 м2 окрашиваемой поверхности | 0.084 | 5533.91 | 3549.09 | 15.57 | 1.09 | 464.85 | 298.12 | 1.31 | 0.09 | 40.59 | 3.41 | 0.04
Раздел 3. Электромонтажные работы ПТП
23 | ТЕРм08-01-080-02 | Прибор измерения и защиты, количество подключаемых концов, до: 6 ИНДЕКС К ПОЗИЦИИ: ро1 ОЗП=9,88; ЭМ=5,04; ЗПМ=9,88; МАТ=2,87 НР (284,6 руб.): 95%*0.85 от ФОТ (352,44 руб.) СП (183,27 руб.): 65%*0.8 от ФОТ (352,44 руб.) | шт. | 3 | 230.87 | 107.4 | 119.2 | 10.08 | 692.61 | 322.2 | 357.6 | 30.24 | 1.13 | 3.39 | 0.16 | 0.48
24 | прайс | привод-контроллер ESBE 90C ИНДЕКС К ПОЗИЦИИ: рс1 ОЗП=9,88; ЭМ=5,04; ЗПМ=9,88; МАТ=3,79 | шт | 3 | 31355.92 |  |  |  | 94067.76
25 | ТЕРм08-02-401-01 | Кабели с креплением накладными скобами, полосками с установкой ответвительных коробок. Кабель 2-4-жильный сечением жилы до 16 мм2 ИНДЕКС К ПОЗИЦИИ: ро1 ОЗП=9,88; ЭМ=5,04; ЗПМ=9,88; МАТ=2,87 НР (5491,92 руб.): 95%*0.85 от ФОТ (6801,14 руб.) СП (3536,59 руб.): 65%*0.8 от ФОТ (6801,14 руб.) | 100 м | 0.9 | 14322.21 | 4792.2 | 4737.55 | 2764.62 | 12889.99 | 4312.98 | 4263.8 | 2488.16 | 51.6 | 46.44 | 25.2 | 22.68
26 | ТЕРм08-03-526-01 | Выключатели установочные автоматические (автоматы) или неавтоматические. Автомат одно-, двух-, трехполюсный, устанавливаемый на конструкции на стене или колонне, на ток, А, до: 25 ИНДЕКС К ПОЗИЦИИ: ро1 ОЗП=9,88; ЭМ=5,04; ЗПМ=9,88; МАТ=2,87 НР (355,91 руб.): 95%*0.85 от ФОТ (440,76 руб.) СП (229,2 руб.): 65%*0.8 от ФОТ (440,76 руб.) | шт. | 3 | 301.66 | 146.62 | 9.88 | 0.3 | 904.98 | 439.86 | 29.64 | 0.9 | 1.56 | 4.68
27 | ТЕРм08-03-530-04 | Пускатель магнитный общего назначения отдельностоящий, устанавливаемый на конструкции на стене или колонне на ток, А, до: 40 ИНДЕКС К ПОЗИЦИИ: ро1 ОЗП=9,88; ЭМ=5,04; ЗПМ=9,88; МАТ=2,87 НР (706,79 руб.): 95%*0.85 от ФОТ (875,28 руб.) СП (455,15 руб.): 65%*0.8 от ФОТ (875,28 руб.) | шт. | 3 | 821.78 | 290.97 | 15.88 | 0.79 | 2465.34 | 872.91 | 47.64 | 2.37 | 3.17 | 9.51 | 0.01 | 0.03
28 | прайс | источник бесперебойного питания TEPLOCOM-150 исп.1 ИНДЕКС К ПОЗИЦИИ: рс1 ОЗП=9,88; ЭМ=5,04; ЗПМ=9,88; МАТ=3,79 | шт | 3 | 3813.57 |  |  |  | 11440.71
29 | ТЕРм08-02-409-01 | Труба винипластовая по установленным конструкциям, по стенам и колоннам с креплением скобами, диаметр, мм, до: 25 ИНДЕКС К ПОЗИЦИИ: ро1 ОЗП=9,88; ЭМ=5,04; ЗПМ=9,88; МАТ=2,87 НР (2887,05 руб.): 95%*0.85 от ФОТ (3575,3 руб.) СП (1859,16 руб.): 65%*0.8 от ФОТ (3575,3 руб.) | 100 м | 0.9 | 7924.28 | 2210.35 | 3018.3 | 1762.2 | 7131.85 | 1989.32 | 2716.47 | 1585.98 | 23.8 | 21.42 | 16 | 14.4
30 | ТЕРм08-02-412-01 | Затягивание проводов в проложенные трубы и металлические рукава. Провод первый одножильный или многожильный в общей оплетке, суммарное сечение, мм2, до: 2,5 ИНДЕКС К ПОЗИЦИИ: ро1 ОЗП=9,88; ЭМ=5,04; ЗПМ=9,88; МАТ=2,87 НР (379,54 руб.): 95%*0.85 от ФОТ (470,02 руб.) СП (244,41 руб.): 65%*0.8 от ФОТ (470,02 руб.) | 100 м | 0.9 | 1161.49 | 520.97 | 14.92 | 1.28 | 1045.34 | 468.87 | 13.43 | 1.15 | 5.61 | 5.05 | 0.02 | 0.02
31 | СЦМ-502-0115 | Кабели силовые переносные с гибкими медными жилами марки КГН, с числом жил - 4 и сечением 1.5 мм2 ИНДЕКС К ПОЗИЦИИ: ро1 ОЗП=9,88; ЭМ=5,04; ЗПМ=9,88; МАТ=2,87 | 1000м | 0.045 | 82554.32 |  |  |  | 3714.94
Раздел 4. Сантехнические работы - внутренние (трубопроводы, отопление) УУТЭ
32 | ТЕР16-02-006-03 | Прокладка трубопроводов обвязки котлов, водонагревателей и насосов из стальных бесшовных и электросварных труб диаметром: до 80 мм ИНДЕКС К ПОЗИЦИИ: рр1 ОЗП=9,88; ЭМ=5,04; ЗПМ=9,88; МАТ=3,86 НР (174,3 руб.): 128%*(0.9*0.85) от ФОТ (178 руб.) СП (100,46 руб.): 83%*(0.85*0.8) от ФОТ (178 руб.) | 100 м трубопровода | 0.02 | 58382.66 | 7700.77 | 1036.93 | 35.17 | 1167.65 | 154.02 | 20.74 | 0.7 | 79.86 | 1.6 | 2.06 | 0.04
Н | 1. 300-9008 | Арматура трубопроводная | шт | 0
33 | ТЕР16-05-001-03 | Установка вентилей, задвижек, затворов, клапанов обратных, кранов проходных на трубопроводах из стальных труб диаметром: до 100 мм ИНДЕКС К ПОЗИЦИИ: рр1 ОЗП=9,88; ЭМ=5,04; ЗПМ=9,88; МАТ=3,86 НР (1186,51 руб.): 128%*(0.9*0.85) от ФОТ (1211,71 руб.) СП (683,89 руб.): 83%*(0.85*0.8) от ФОТ (1211,71 руб.) | 1 шт | 4 | 3412.2 | 260.73 | 52.47 | 2.47 | 13648.8 | 1042.92 | 209.88 | 9.88 | 2.91 | 11.64 | 0.04 | 0.16
34 | ТЕР16-06-002-02 | Установка водомерных узлов, поставляемых на место монтажа собранными в блоки, без обводной линии диаметром ввода: до 100 мм, диаметром водомера до 80 мм ИНДЕКС К ПОЗИЦИИ: рр1 ОЗП=9,88; ЭМ=5,04; ЗПМ=9,88; МАТ=3,86 НР (2056,89 руб.): 128%*(0.9*0.85) от ФОТ (2100,58 руб.) СП (1185,57 руб.): 83%*(0.85*0.8) от ФОТ (2100,58 руб.) | 1 узел | 2 | 16693.28 | 902.34 | 117.18 | 10.08 | 33386.56 | 1804.68 | 234.36 | 20.16 | 10.07 | 20.14 | 0.13 | 0.26
35 | ТЕР18-06-007-06 | Установка фильтров диаметром 80 мм ИНДЕКС К ПОЗИЦИИ: рр1 ОЗП=9,88; ЭМ=5,04; ЗПМ=9,88; МАТ=3,86 НР (317,64 руб.): 128%*(0.9*0.85) от ФОТ (324,39 руб.) СП (183,09 руб.): 83%*(0.85*0.8) от ФОТ (324,39 руб.) | 10 фильтров | 0.2 | 41905 | 1380.43 | 792.74 | 27.57 | 8381 | 276.09 | 158.55 | 5.51 | 15.04 | 3.01 | 0.75 | 0.15
36 | ТЕР18-07-001-02 | Установка манометров с трехходовым краном ИНДЕКС К ПОЗИЦИИ: рр1 ОЗП=9,88; ЭМ=5,04; ЗПМ=9,88; МАТ=3,86 НР (48,51 руб.): 128%*(0.9*0.85) от ФОТ (49,54 руб.) СП (27,96 руб.): 83%*(0.85*0.8) от ФОТ (49,54 руб.) | 1 комплект | 2 | 936.67 | 21.54 |  |  | 1873.34 | 43.08 |  |  | 0.22 | 0.44
37 | ТЕР18-07-001-04 | Установка термометров в оправе прямых и угловых ИНДЕКС К ПОЗИЦИИ: рр1 ОЗП=9,88; ЭМ=5,04; ЗПМ=9,88; МАТ=3,86 НР (64,75 руб.): 128%*(0.9*0.85) от ФОТ (66,13 руб.) СП (37,32 руб.): 83%*(0.85*0.8) от ФОТ (66,13 руб.) | 1 комплект | 2 | 1658.52 | 28.75 |  |  | 3317.04 | 57.5 |  |  | 0.31 | 0.62
38 | ТЕР15-04-030-04 | Масляная окраска металлических поверхностей решеток, переплетов, труб диаметром менее 50 мм и т.п., количество окрасок 2 ИНДЕКС К ПОЗИЦИИ: рс1 ОЗП=9,88; ЭМ=5,04; ЗПМ=9,88; МАТ=3,79 НР (28,71 руб.): 105%*(0.9*0.85) от ФОТ (35,74 руб.) СП (13,37 руб.): 55%*(0.85*0.8) от ФОТ (35,74 руб.) | 100 м2 окрашиваемой поверхности | 0.005 | 8198.15 | 6213.33 | 15.57 | 1.09 | 40.99 | 31.07 | 0.08 | 0.01 | 71.06 | 0.36 | 0.04
39 | ТЕР15-04-030-03 | Масляная окраска металлических поверхностей стальных балок, труб диаметром более 50 мм и т.п., количество окрасок 2 ИНДЕКС К ПОЗИЦИИ: рс1 ОЗП=9,88; ЭМ=5,04; ЗПМ=9,88; МАТ=3,79 НР (26,23 руб.): 105%*(0.9*0.85) от ФОТ (32,66 руб.) СП (12,21 руб.): 55%*(0.85*0.8) от ФОТ (32,66 руб.) | 100 м2 окрашиваемой поверхности | 0.008 | 5533.91 | 3549.09 | 15.57 | 1.09 | 44.27 | 28.39 | 0.12 | 0.01 | 40.59 | 0.32 | 0.04
Раздел 5. Электромонтажные работы УУТЭ
40 | ТЕРм08-01-080-02 | Прибор измерения и защиты, количество подключаемых концов, до 6 ИНДЕКС К ПОЗИЦИИ: ро1 ОЗП=9,88; ЭМ=5,04; ЗПМ=9,88; МАТ=2,87 НР (758,92 руб.): 95%*0.85 от ФОТ (939,84 руб.) СП (488,72 руб.): 65%*0.8 от ФОТ (939,84 руб.) | шт. | 8 | 230.87 | 107.4 | 119.2 | 10.08 | 1846.96 | 859.2 | 953.6 | 80.64 | 1.13 | 9.04 | 0.16 | 1.28
41 | ТЕРм08-02-401-01 | Кабели с креплением накладными скобами, полосками с установкой ответвительных коробок. Кабель 2-4-жильный сечением жилы до 16 мм2 ИНДЕКС К ПОЗИЦИИ: ро1 ОЗП=9,88; ЭМ=5,04; ЗПМ=9,88; МАТ=2,87 НР (2898,51 руб.): 95%*0.85 от ФОТ (3589,49 руб.) СП (1866,53 руб.): 65%*0.8 от ФОТ (3589,49 руб.) | 100 м | 0.475 | 14322.21 | 4792.2 | 4737.55 | 2764.62 | 6803.05 | 2276.3 | 2250.34 | 1313.19 | 51.6 | 24.51 | 25.2 | 11.97
42 | ТЕРм08-02-409-01 | Труба винипластовая по установленным конструкциям, по стенам и колоннам с креплением скобами, диаметр, мм, до: 25 ИНДЕКС К ПОЗИЦИИ: ро1 ОЗП=9,88; ЭМ=5,04; ЗПМ=9,88; МАТ=2,87 НР (1443,53 руб.): 95%*0.85 от ФОТ (1787,65 руб.) СП (929,58 руб.): 65%*0.8 от ФОТ (1787,65 руб.) | 100 м | 0.45 | 7924.28 | 2210.35 | 3018.3 | 1762.2 | 3565.93 | 994.66 | 1358.24 | 792.99 | 23.8 | 10.71 | 16 | 7.2
43 | ТЕРм08-02-412-01 | Затягивание проводов в проложенные трубы и металлические рукава. Провод первый одножильный или многожильный в общей оплетке, суммарное сечение, мм2, до: 2,5 ИНДЕКС К ПОЗИЦИИ: ро1 ОЗП=9,88; ЭМ=5,04; ЗПМ=9,88; МАТ=2,87 НР (189,78 руб.): 95%*0.85 от ФОТ (235,02 руб.) СП (122,21 руб.): 65%*0.8 от ФОТ (235,02 руб.) | 100 м | 0.45 | 1161.49 | 520.97 | 14.92 | 1.28 | 522.67 | 234.44 | 6.71 | 0.58 | 5.61 | 2.52 | 0.02 | 0.01
44 | СЦМ-508-0006 | Шнуры на напряжение до 380 В с параллельно уложенными жилами в изоляционно-защитной резиновой оболочке, марки ШР, с числом жил - 2 и сечением 0.75 мм2 ИНДЕКС К ПОЗИЦИИ: ро1 ОЗП=9,88; ЭМ=5,04; ЗПМ=9,88; МАТ=2,87 | 1000м | 0.09 | 36486.28 |  |  |  | 3283.77
45 | ТЕРм08-01-102-01 | Шкаф управления и регулирования ИНДЕКС К ПОЗИЦИИ: ро1 ОЗП=9,88; ЭМ=5,04; ЗПМ=9,88; МАТ=2,87 НР (1201,58 руб.): 95%*0.85 от ФОТ (1488,03 руб.) СП (773,78 руб.): 65%*0.8 от ФОТ (1488,03 руб.) | шкаф | 1 | 2683.67 | 1387.65 | 1192.16 | 100.38 | 2683.67 | 1387.65 | 1192.16 | 100.38 | 14.6 | 14.6 | 1.6 | 1.6
Раздел 6. Монтаж оборудования
46 | ТЕРм11-02-042-04 | Клапан регулирующий, диаметр условного прохода, мм: 40, 50 ИНДЕКС К ПОЗИЦИИ: ро1 ОЗП=9,88; ЭМ=5,04; ЗПМ=9,88; МАТ=2,87 НР (538,73 руб.): 80% от ФОТ (673,41 руб.) СП (323,24 руб.): 60%*0.8 от ФОТ (673,41 руб.) | шт. | 3 | 920.03 | 194.34 | 332.79 | 30.13 | 2760.09 | 583.02 | 998.37 | 90.39 | 2.25 | 6.75 | 0.48 | 1.44
47 | ТЕРм12-10-001-01 | Бобышки, штуцеры на условное давление: до 10 МПа ИНДЕКС К ПОЗИЦИИ: ро1 ОЗП=9,88; ЭМ=5,04; ЗПМ=9,88; МАТ=2,87 НР (447,55 руб.): 80% от ФОТ (559,44 руб.) СП (268,53 руб.): 60%*0.8 от ФОТ (559,44 руб.) | 100 шт. | 0.09 | 15154.69 | 6216 | 2532.45 |  | 1363.92 | 559.44 | 227.92 |  | 65.4 | 5.89 | 0.01
48 | прайс | клапан ESBE VRG131 32-16 ИНДЕКС К ПОЗИЦИИ: рс1 ОЗП=9,88; ЭМ=5,04; ЗПМ=9,88; МАТ=3,79 | шт | 3 | 1589.98 |  |  |  | 4769.94
Раздел 7. Пусконаладочные работы
49 | ТЕРп02-01-002-01 | Система с количеством каналов: 2 ИНДЕКС К ПОЗИЦИИ: пн1 ОЗП=9,88; ЭМ=5,04; ЗПМ=9,88 НР (10046,83 руб.): 65% от ФОТ (15456,66 руб.) СП (6182,66 руб.): 40% от ФОТ (15456,66 руб.) | система | 6 | 2576.11 | 2576.11 |  |  | 15456.66 | 15456.66 |  |  | 17.6 | 105.6
Итого прямые затраты по смете в текущих ценах | [8 empty] | 394774.77 | 54215.64 | 17214.89 | 6586.75 |  | 529.26 |  | 63.79
Итого прямые затраты по смете с учетом коэффициентов к итогам | [8 empty] | 395446.36 | 54731.3 | 17370.82 | 6595.82 |  | 529.26 |  | 63.79
Накладные расходы | [8 empty] | 50126.8
Сметная прибыль | [8 empty] | 30710.09
Итоги по смете:
Итого Строительные работы | [8 empty] | 364057.22 |  |  |  |  | 259.15 |  | 2.68
Итого Монтажные работы | [8 empty] | 80539.88 |  |  |  |  | 164.51 |  | 61.11
Итого Прочие затраты | [8 empty] | 31686.15 |  |  |  |  | 105.6
Итого | [8 empty] | 476283.25 |  |  |  |  | 529.26 |  | 63.79
Итого СМР для расчета лимитированных затрат | [8 empty] | 444597.1
Затраты на составление сметы 1% | [8 empty] | 4445.97
Итого | [8 empty] | 449043.07
Тех.надзор 1% | [8 empty] | 3748.56
Итого | [8 empty] | 453982.54
НДС | [8 empty] | 67474.08
ВСЕГО по смете | [8 empty] | 374856 |  |  |  |  | 529.26 |  | 63.79
Составил: ___________________________
(должность, подпись, расшифровка)
Проверил: ___________________________
(должность, подпись, расшифровка)
Заказчик: ___________________________
(должность, подпись, расшифровка)
М.П.
Подрядчик: Михайлов С.В.___________________________
(должность, подпись, расшифровка)
М.П.
Инвестор: ___________________________
(должность, подпись, расшифровка)
М.П.