## Локальная смета
| СОГЛАСОВАНО: | [11 empty] | УТВЕРЖДАЮ:
| ____________________ | [11 empty] | __________________________
| " _____ " ________________ 2010_ г. | [11 empty] | "____" ______________2010_ г.
г.Курган, ул. Ленина, 36А.
(наименование стройки)
ЛОКАЛЬНЫЙ СМЕТНЫЙ РАСЧЕТ №
(локальная смета)
|  | на | капитальный ремонт кровли
(наименование работ и затрат, наименование объекта)
Основание:
|  |  | Сметная стоимость строительных работ _______________________________________________________________________________________________ | [5 empty] | ___________________________2400,542 |  | тыс.руб.
|  |  | Средства на оплату труда _______________________________________________________________________________________________ | [5 empty] | ___________________________356,672 |  | тыс.руб.
|  |  | Сметная трудоемкость _______________________________________________________________________________________________ | [5 empty] | _______________________________________________________________________________________________3359,43 |  | чел.час
Составлен(а) в текущих (прогнозных) ценах по состоянию на __3 кв. 2010_ г.
№ пп | Обоснование | Наименование | Ед. изм. | Кол. | Стоимость единицы, руб. |  |  |  | Общая стоимость, руб. |  |  |  | Т/з осн. раб.на ед. | Т/з осн. раб. Всего | Т/з мех. на ед. | Т/з мех. Всего
[5 empty] | Всего | В том числе |  |  | Всего | В том числе
[6 empty] | Осн.З/п | Эк.Маш | З/пМех |  | Осн.З/п | Эк.Маш | З/пМех
1 | 2 | 3 | 4 | 5 | 6 | 7 | 8 | 9 | 10 | 11 | 12 | 13 | 14 | 15 | 16 | 17
Раздел 1. Демонтаж
1 | ТЕРр58-17-04 | Разборка покрытий кровель: из волнистых и полуволнистых асбестоцементных листов НР, (12209 руб.): 120%*0,7 от ФОТ (14534 руб.) СП, (8502 руб.): 65%*0,9 от ФОТ (14534 руб.) | 100 м2 покрытий кровель | 7.9 | 191.34 | 190.24 | 1.1 |  | 1512 | 1503 | 9 |  | 24.39 | 192.68
2 | ТЕРр58-01-01 | Разборка: обрешетки из брусков с прозорами НР, (9380 руб.): 120%*0,7 от ФОТ (11167 руб.) СП, (6533 руб.): 65%*0,9 от ФОТ (11167 руб.) | 100 м2 кровли | 7.9 | 163.09 | 120.37 | 42.72 | 5.84 | 1288 | 951 | 337 | 46 | 15.16 | 119.76 | 0.46 | 3.63
3 | ТЕРр58-01-02 | Разборка: стропил со стойками и подкосами из досок НР, (12805 руб.): 120%*0,7 от ФОТ (15244 руб.) СП, (8918 руб.): 65%*0,9 от ФОТ (15244 руб.) | 100 м2 кровли | 7.9 | 210.18 | 183.25 | 26.93 | 3.68 | 1660 | 1448 | 212 | 29 | 22.68 | 179.17 | 0.29 | 2.29
4 | ТЕРр58-01-04 | Разборка: мауэрлатов НР, (4400 руб.): 120%*0,7 от ФОТ (5238 руб.) СП, (3064 руб.): 65%*0,9 от ФОТ (5238 руб.) | 100 м2 кровли | 7.9 | 78.51 | 53.44 | 25.07 | 3.43 | 620 | 422 | 198 | 27 | 6.73 | 53.17 | 0.27 | 2.13
5 | ТЕРр58-03-01 | Разборка мелких покрытий и обделок из листовой стали: поясков, сандриков, желобов, отливов, свесов и т.п. НР, (1039 руб.): 83%*0,7 от ФОТ (1789 руб.) СП, (1047 руб.): 65%*0,9 от ФОТ (1789 руб.) | 100 м труб и покрытий | 2.6 | 71.19 | 70.98 | 0.21 |  | 185 | 185 |  |  | 9.1 | 23.66
6 | ТЕРр58-21-01 | Смена колпаков на дымовых и вентиляционных трубах: в один канал НР, (2218 руб.): 120%*0,7 от ФОТ (2640 руб.) СП, (1544 руб.): 65%*0,9 от ФОТ (2640 руб.) | 10 шт. | 1.8 | 736.87 | 151.59 | 2.88 |  | 1326 | 273 | 5 |  | 18.6 | 33.48 | 0.03 | 0.05
7 | ТЕРр58-02-01 | Разборка слуховых окон: прямоугольных двускатных НР, (885 руб.): 120%*0,7 от ФОТ (1054 руб.) СП, (617 руб.): 65%*0,9 от ФОТ (1054 руб.) | 100 окон | 0.04 | 2720.6 | 2709.92 | 10.68 |  | 109 | 109 |  |  | 341.3 | 13.65
8 | ТЕРр53-02-01 | Разборка кладки стен вентиляционных каналов из кирпича НР, (17558 руб.): 120%*0,7 от ФОТ (20902 руб.) СП, (12228 руб.): 65%*0,9 от ФОТ (20902 руб.) | 10 м3 кладки | 0.9 | 3438.1 | 1629.18 | 1808.92 | 174.32 | 3094 | 1466 | 1628 | 157 | 212.41 | 191.17 | 15.35 | 13.82
Итого прямые затраты по разделу в ценах 2001г. | [8 empty] | 9794 | 6357 | 2389 | 259 |  | 806.74 |  | 21.92
Итого прямые затраты по разделу с учетом коэффициентов к итогам | [8 empty] | 76551 | 61472 | 10583 | 11095 |  | 806.74 |  | 21.92
Протокол МВК №03-09 ОЗП=9,67; ЭМ=4,43; ЗПМ=9,67; МАТ=4,29 (Поз. 1-4, 6-8, 5) | [8 empty] | 66757 | 55115 | 8194 | 10836
Накладные расходы | [8 empty] | 60493
83%*0,7 ФОТ (от 1789) (Поз. 5) | [8 empty] | 1039
120%*0,7 ФОТ (от 70778) (Поз. 1-4, 6-8) | [8 empty] | 59454
Сметная прибыль | [8 empty] | 42452
65%*0,9 ФОТ (от 72567) (Поз. 1-4, 6-8, 5) | [8 empty] | 42452
Итоги по разделу 1 Демонтаж :
Кровли | [8 empty] | 175621 |  |  |  |  | 783.08 |  | 21.92
Крыши, кровли (ремонтно-строительные) | [8 empty] | 3875 |  |  |  |  | 23.66
Итого | [8 empty] | 179496 |  |  |  |  | 806.74 |  | 21.92
Материалы | [8 empty] | 4496
Машины и механизмы | [8 empty] | 10583
ФОТ | [8 empty] | 72567
Накладные расходы | [8 empty] | 60493
Сметная прибыль | [8 empty] | 42452
Итого по разделу 1 Демонтаж | [8 empty] | 179496 |  |  |  |  | 806.74 |  | 21.92
Раздел 2. Строительные работы
9 | ТЕР10-01-002-01 | Установка стропил НР, (52838 руб.): 120%*0,9 * 0,7 от ФОТ (69891 руб.) СП, (34753 руб.): 65%*0,85 * 0,9 от ФОТ (69891 руб.) | 1 м3 древесины в конструкции | 30.1 | 1535.79 | 199.71 | 50.49 | 1.9 | 46227 | 6011 | 1520 | 57 | 24.09 | 725.11 | 0.37 | 11.14
10 | ТЕР12-01-014-02 | Утепление покрытий: керамзитом НР, (25258 руб.): 120%*0,9 * 0,7 от ФОТ (33410 руб.) СП, (16613 руб.): 65%*0,85 * 0,9 от ФОТ (33410 руб.) | 1 м3 утеплителя | 70 | 246.98 | 23.71 | 30.66 | 3.99 | 17289 | 1660 | 2146 | 279 | 3.04 | 212.8 | 0.34 | 23.8
11 | ТЕР10-01-003-01 | Устройство слуховых окон НР, (2160 руб.): 120%*0,9 * 0,7 от ФОТ (2857 руб.) СП, (1421 руб.): 65%*0,85 * 0,9 от ФОТ (2857 руб.) | 1 слуховое окно | 4 | 280.36 | 56.55 | 30.44 | 1.4 | 1121 | 226 | 122 | 6 | 6.63 | 26.52 | 0.22 | 0.88
Н | 1. 203-9156 | Приборы оконные | компл | 0
12 | ФСЦМ-203-9156 | Приборы оконные | компл | 4 | 39.55 |  |  |  | 158
13 | ТЕР15-04-024-05 | Простая окраска масляными составами по дереву: заполнений проемов оконных НР, (307 руб.): 105%*0,9 * 0,7 от ФОТ (464 руб.) СП, (195 руб.): 55%*0,85 * 0,9 от ФОТ (464 руб.) | 100 м2 окрашиваемой поверхности | 0.107 | 950.42 | 389.37 | 4.05 | 0.11 | 102 | 42 |  |  | 44.55 | 4.77 | 0.05 | 0.01
14 | ТЕР12-01-020-01 | Устройство кровель различных типов из металлочерепицы НР, (115388 руб.): 120%*0,9 * 0,7 от ФОТ (152629 руб.) СП, (75895 руб.): 65%*0,85 * 0,9 от ФОТ (152629 руб.) | 100 м2 кровли | 7.9 | 22888.95 | 1634.38 | 825.72 | 21.34 | 180823 | 12912 | 6523 | 169 | 173.87 | 1373.57 | 3.21 | 25.36
| 1. 101-9496 | Дополнительные элементы металлочерепичной кровли-разжелобки, коньки, ендовы, карнизные и торцовые планки, заглушки и т.д. | шт | 0
15 | ТЕР12-01-009-02 | Устройство желобов: подвесных НР, (3105 руб.): 120%*0,9 * 0,7 от ФОТ (4107 руб.) СП, (2042 руб.): 65%*0,85 * 0,9 от ФОТ (4107 руб.) | 100 м желобов | 1.32 | 6116.41 | 267.93 | 27.82 | 2.03 | 8074 | 354 | 37 | 3 | 31.41 | 41.46 | 0.25 | 0.33
16 | ТЕР12-01-012-01 | Разборка ограждений: КОЭФ. К ПОЗИЦИИ: Коэффициент на демонтаж: ПЗ=0,7; ОЗП=0,7; ЭМ=0,7; ЗПМ=0,7; МАТ=0; ТЗ=0,7; ТЗМ=0,7 НР, (590 руб.): 120%*0,9 * 0,7 от ФОТ (780 руб.) СП, (388 руб.): 65%*0,85 * 0,9 от ФОТ (780 руб.) | 100 м ограждения | 1.32 | 88.35 | 41.32 | 47.03 | 2.58 | 117 | 55 | 62 | 3 | 4.67 | 6.16 | 0.3 | 0.4
17 | ТЕР12-01-012-01 | Ограждение кровель перилами 147,43 = 3 917,23 - 12 566,00 x 0,3 НР, (852 руб.): 120%*0,9 * 0,7 от ФОТ (1127 руб.) СП, (560 руб.): 65%*0,85 * 0,9 от ФОТ (1127 руб.) | 100 м ограждения | 1.32 | 147.43 | 59.03 | 67.18 | 3.68 | 195 | 78 | 89 | 5 | 6.67 | 8.8 | 0.43 | 0.57
Уд | 1. 201-0777 | Конструктивные элементы вспомогательного назначения, с преобладанием профильного проката собираемые из двух и более деталей, с отверстиями и без отверстий, соединяемые на сварке | т | 0,3 0,396 | 12566 |  |  |  | 4976.14
18 | ТЕР08-08-005-01 | Кладка вентиляционных шахт из кирпича НР, (5186 руб.): 122%*0,9 * 0,7 от ФОТ (6747 руб.) СП, (4129 руб.): 80%*0,85 * 0,9 от ФОТ (6747 руб.) | 1 м3 кладки (без вычета пустот) | 4.5 | 1069.04 | 113.36 | 71.3 | 4.44 | 4811 | 510 | 321 | 20 | 12.97 | 58.37 | 0.44 | 1.98
19 | ТЕР08-02-003-13 | Кладка из кирпича силикатного (М-125): столбов прямоугольных неармированных при высоте этажа свыше 4 м НР, (1207 руб.): 122%*0,9 * 0,7 от ФОТ (1571 руб.) СП, (961 руб.): 80%*0,85 * 0,9 от ФОТ (1571 руб.) | 1 м3 кладки | 1.5 | 769.47 | 73.13 | 30.65 | 4.19 | 1154 | 110 | 46 | 6 | 7.78 | 11.67 | 0.33 | 0.5
20 | ТЕР10-01-087-01 | Огнезащита деревянных конструкций: ферм, арок, балок, стропил, мауэрлатов НР, (2847 руб.): 120%*0,9 * 0,7 от ФОТ (3766 руб.) СП, (1873 руб.): 65%*0,85 * 0,9 от ФОТ (3766 руб.) | 10 м3 древесины в конструкции | 3.101 | 707.19 | 73.36 | 35.39 | 7.36 | 2193 | 227 | 110 | 23 | 8.5 | 26.36 | 0.17 | 0.53
21 | ТЕР10-01-088-01 | Огнезащита обрешеток под кровлю, покрытия и настилы по фермам НР, (2321 руб.): 120%*0,9 * 0,7 от ФОТ (3070 руб.) СП, (1527 руб.): 65%*0,85 * 0,9 от ФОТ (3070 руб.) | 1000 м2 обработанной поверхности | 0.79 | 2476.96 | 276.27 | 123.32 | 15.69 | 1957 | 218 | 97 | 12 | 31.61 | 24.97 | 0.79 | 0.62
22 | ТЕР10-01-088-01 | Огнезащита обрешеток под кровлю, покрытия и настилы по фермам НР, (2321 руб.): 120%*0,9 * 0,7 от ФОТ (3070 руб.) СП, (1527 руб.): 65%*0,85 * 0,9 от ФОТ (3070 руб.) | 1000 м2 обработанной поверхности | 0.79 | 2476.96 | 276.27 | 123.32 | 15.69 | 1957 | 218 | 97 | 12 | 31.61 | 24.97 | 0.79 | 0.62
25 | ТЕР09-06-001-01 | Монтаж: конструкций дверей, люков, лазов для автокоптилок и пароварочных камер НР, (384 руб.): 90%*0,9 * 0,7 от ФОТ (677 руб.) СП, (440 руб.): 85%*0,85 * 0,9 от ФОТ (677 руб.) | 1 т конструкций | 0.08 | 979.09 | 763.35 | 173.63 | 6.22 | 78 | 61 | 14 |  | 89.49 | 7.16 | 1.22 | 0.1
Н | 1. 201-9002 | Конструкции стальные | т | 0
Итого прямые затраты по разделу в ценах 2001г. | [8 empty] | 266256 | 22682 | 11184 | 595 |  | 2552.69 |  | 66.84
Итого прямые затраты по разделу с учетом коэффициентов к итогам | [8 empty] | 1311122 | 252233 | 61936 | 31872 |  | 2552.69 |  | 66.84
При ремонте и реконструкции зданий и сооружений работы, аналогичные технологическим процессам в новом строительстве ОЗП=1,15; ЭМ=1,25; ЗПМ=1,25 (Поз. 9-12, 14-17, 20-22, 13, 18-19, 25) | [8 empty] | 6199 | 3402 | 2796 | 149
Протокол МВК №03-09 ОЗП=9,67; ЭМ=4,43; ЗПМ=42,8381; МАТ=4,29 (Поз. 9-12, 14-17, 20-22, 13, 18-19, 25) | [8 empty] | 1038667 | 226148 | 47955 | 31128
Накладные расходы | [8 empty] | 214716
90%*0,9 * 0,7 ФОТ (от 677) (Поз. 25) | [8 empty] | 384
105%*0,9 * 0,7 ФОТ (от 464) (Поз. 13) | [8 empty] | 307
120%*0,9 * 0,7 ФОТ (от 274655) (Поз. 9-12, 14-17, 20-22) | [8 empty] | 207639
122%*0,9 * 0,7 ФОТ (от 8309) (Поз. 18-19) | [8 empty] | 6386
Сметная прибыль | [8 empty] | 142292
55%*0,85 * 0,9 ФОТ (от 464) (Поз. 13) | [8 empty] | 195
65%*0,85 * 0,9 ФОТ (от 274655) (Поз. 9-12, 14-17, 20-22) | [8 empty] | 136572
80%*0,85 * 0,9 ФОТ (от 8309) (Поз. 18-19) | [8 empty] | 5085
85%*0,85 * 0,9 ФОТ (от 677) (Поз. 25) | [8 empty] | 440
Итоги по разделу 2 Строительные работы :
Кровли | [8 empty] | 1623558 |  |  |  |  | 2470.72 |  | 64.25
Отделочные работы | [8 empty] | 1223 |  |  |  |  | 4.77 |  | 0.01
Конструкции из кирпича и блоков | [8 empty] | 41755 |  |  |  |  | 70.04 |  | 2.48
Строительные металлические конструкции | [8 empty] | 1594 |  |  |  |  | 7.16 |  | 0.1
Итого | [8 empty] | 1668130 |  |  |  |  | 2552.69 |  | 66.84
Материалы | [8 empty] | 996953
Машины и механизмы | [8 empty] | 61936
ФОТ | [8 empty] | 284105
Накладные расходы | [8 empty] | 214716
Сметная прибыль | [8 empty] | 142292
Итого по разделу 2 Строительные работы | [8 empty] | 1668130 |  |  |  |  | 2552.69 |  | 66.84
Раздел 3. Материалы
26 | Прайс ООО "Союзторг" | Конек плоский (полка 150) | м | 56.5 | 190 |  |  |  | 10735
27 | Прайс ООО "Союзторг" | Карнизная планка | м | 83 | 140 |  |  |  | 11620
28 | Прайс ООО "Союзторг" | Планка примыкания нижняя (100*165) | м | 100 | 187 |  |  |  | 18700
29 | Прайс ООО "Союзторг" | Планка примыкания верхняя (110*160) | м | 80 | 153 |  |  |  | 12240
30 | Прайс ООО "Союзторг" | Планка снегозадержателя | м | 136 | 153 |  |  |  | 20808
31 | Прайс ООО "Союзторг" | Ограждение кровельное 2200мм | шт | 31 | 1200 |  |  |  | 37200
32 | Прайс ООО "Союзторг" | Воронка водосборная круглая D300/100 | шт | 62 | 840 |  |  |  | 52080
33 | Прайс ООО "Союзторг" | Угол наружный | м | 110 | 60 |  |  |  | 6600
34 | Прайс ООО "Союзторг" | Угол желоба наружный D125 | шт | 4 | 755 |  |  |  | 3020
35 | Прайс ООО "Союзторг" | Колено трубы круглое D 100 | шт | 32 | 240 |  |  |  | 7680
36 | Прайс ООО "Союзторг" | Желоб водосточный круглый | шт | 49 | 458 |  |  |  | 22442
37 | Прайс ООО "Союзторг" | Соединитель желоба круглый | шт | 70 | 98 |  |  |  | 6860
38 | Прайс ООО "Союзторг" | Держатель желоба | шт | 124 | 86 |  |  |  | 10664
Итого прямые затраты по разделу в ценах 2001г. | [8 empty] | 220649
Итого прямые затраты по разделу с учетом коэффициентов к итогам | [8 empty] | 247127
Транпортно-заготовительные расходы МДС81-34.2004 МАТ=1,12 (Поз. 26-38) | [8 empty] | 26478
Итоги по разделу 3 Материалы :
Итого Поз. 26-38 | [8 empty] | 220649
Всего с учетом "Транпортно-заготовительные расходы МДС81-34.2004 МАТ=1,12" | [8 empty] | 247127
Материалы | [8 empty] | 247127
Итого по разделу 3 Материалы | [8 empty] | 247127
Раздел 4. Уборка мусора
39 | СЦП1-3-26 | Погрузочные работы при автомобильных перевозках: Мусор строительный | 1 т груза | 63 | 3.34 |  |  |  | 210
40 | СЦП3-3-18-3 | Перевозка грузов автомобилями-самосвалами (работающими вне карьеров), расстояние перевозки 18 км: класс груза 3 НР 0%*0,9 * 0,7 от ФОТ СП 0%*0,85 * 0,9 от ФОТ | 1 т | 63 | 50.47 |  | 50.47 |  | 3180 |  | 3180
Итого прямые затраты по разделу в ценах 2001г. | [8 empty] | 3390 |  | 3180
Итого прямые затраты по разделу с учетом коэффициентов к итогам | [8 empty] | 16950 |  | 15900
Автомобильные перевозки ПЗ=4,93; ОЗП=4,93; ЭМ=4,93; ЗПМ=4,93; МАТ=4,93 (Поз. 39-40) | [8 empty] | 13560 |  | 12720
Итоги по разделу 4 Уборка мусора :
Погрузо-разгрузочные работы при автомобильных перевозках | [8 empty] | 1050
Перевозка грузов автомобильным транспортом | [8 empty] | 15900
Итого | [8 empty] | 16950
Машины и механизмы | [8 empty] | 15900
Итого по разделу 4 Уборка мусора | [8 empty] | 16950
ИТОГИ ПО СМЕТЕ:
Итого прямые затраты по смете в ценах 2001г. | [8 empty] | 500089 | 29039 | 16753 | 854 |  | 3359.43 |  | 88.76
Итого прямые затраты по смете с учетом коэффициентов к итогам | [8 empty] | 1651750 | 313705 | 88419 | 42967 |  | 3359.43 |  | 88.76
Накладные расходы | [8 empty] | 275209
Сметная прибыль | [8 empty] | 184744
Итоги по смете:
Кровли | [8 empty] | 1799179 |  |  |  |  | 3253.8 |  | 86.17
Крыши, кровли (ремонтно-строительные) | [8 empty] | 3875 |  |  |  |  | 23.66
Отделочные работы | [8 empty] | 1223 |  |  |  |  | 4.77 |  | 0.01
Конструкции из кирпича и блоков | [8 empty] | 41755 |  |  |  |  | 70.04 |  | 2.48
Строительные металлические конструкции | [8 empty] | 1594 |  |  |  |  | 7.16 |  | 0.1
Материалы для строительных работ | [8 empty] | 247127
Погрузо-разгрузочные работы при автомобильных перевозках | [8 empty] | 1050
Перевозка грузов автомобильным транспортом | [8 empty] | 15900
Итого | [8 empty] | 2111703 |  |  |  |  | 3359.43 |  | 88.76
Материалы | [8 empty] | 1248576
Машины и механизмы | [8 empty] | 88419
ФОТ | [8 empty] | 356672
Накладные расходы | [8 empty] | 275209
Сметная прибыль | [8 empty] | 184744
Непредвиденные затраты 1% | [8 empty] | 21117
Итого с непредвиденными | [8 empty] | 2132820
Технадзор 1% | [8 empty] | 21328
Итого с учетом доп. затрат в тек ценах | [8 empty] | 2154148
Возмещение НДС: (МАТ+(ЭМ-ЗПМ)+НР*0,1712+СП*0,15)*0,18 | [8 empty] | 246394
ВСЕГО по смете | [8 empty] | 2400542 |  |  |  |  | 3359.43 |  | 88.76
Составил
Проверил